## Sheet1
报警号 | 报警信息 | 现象 | 原因 | 解决方案
SV_ERR_0000103 | IPM模块故障 | 上电就报警 | 可能是驱动故障 | 需更换驱动
SV_ERR_0000103 | IPM模块故障 | 轴运行过程中报警 | 可能是电机出现故障 | 检查是否电机进水或者更换电机
SV_ERR_0000103 | IPM模块故障 |  | 伺服IPM功率模块过电流 | IM磁通电流设置过大，检查坐标轴参数：100533“IM磁通电流”
SV_ERR_0000103 | IPM模块故障 |  | 伺服IPM功率模块本身故障 | 转矩滤波时间常数设置过大 &检查驱动器IPM模块是否故障，检查坐标轴参数：100501“转矩滤波时间常数”
SV_ERR_0000103 | IPM模块故障 |  | 电柜温度过高散热不良致报警 | 散热
DV_ERR_0000000 | 总线连接不正常 | 上电就报警 | 硬件故障 | 需要先检查硬件是否工作正常，比如：驱动器， IO等硬件的显示和状态是否正常，总线是否有松动或损坏。
DV_ERR_0000000 | 总线连接不正常 | 运行过程中偶尔报总线问题 | 总线或接口接触不良。 | 交换法排除，有可能干扰加磁环用火线过度片，打胶等方法紧固总线。
DV_ERR_0000000 | 总线连接不正常 | 上电就报警 | 总线连接不对 | 检查接线顺序，连接IN接OUT循环连接。
DV_ERR_0000000 | 总线连接不正常 | 有相关IO动作时报警 | IO板短路 | 观察是不是有Y输出时候短路，线路问题或输出板问题。
DV_ERR_0000000 | 总线连接不正常 |  | 在设备扫描阶段，如果扫描到的总线上的设备数量为0或者超出了支持的最大设备数量，则在20秒后报警。连接的时候报，其他时候不报 | 1.用火线过渡片等方法紧固总线连接 2.升级系统软件，改善包数据计算 3.更换新型IO及MCP转接板
DV_ERR_0000000 | 总线连接不正常 |  | 总线数据传输错误 | 根据机床总线连接顺序，重新检查总线顺序是否正确
DV_ERR_0000000 | 总线连接不正常 |  | HIO-1016板块损坏 | 更换HIO-1016板块
DV_ERR_0000000 | 总线连接不正常 |  | 开关电源电压异常 | 更换新开关电源恢复正常
DV_ERR_0000000 | 总线连接不正常 |  | 检查驱动报警发现只有主轴驱动报警，总线顺序后面的xyz轴未报警 | 主轴驱动故障，寄回公司维修，后续追踪反馈是总线口芯片不良
SV_ERR_0020001 | 主电路欠压 | 系统电机未运行的时候报警 | 伺服主电路进线工作电压低 | 1.驱动单元三相强电进线是否接触良好。2.主电路电源电压是否过低
SV_ERR_0020001 | 主电路欠压 | 系统电机运行的时候报警 | 主轴电机升速时间过短导致报警主电路欠压（目前只在主轴驱动上见过该现象，进给轴没有出现过） | 检查电机与驱动的功率是否匹配。2检查电机升速时间是否设置过短。
SV_ERR_0000001 | 主电路欠压 |  | 机床进电电压过低/驱动器输入电源不平衡 | 1.断机床总电，检查机床上电开关处/驱动器进电端/变压器接口处是否有线路松动或虚接现象 2.机床上电开机后，用万用表测量机床上电开关处三项380V电是否任意两项电压都是380-400之间，再测量驱动器进电处是否三项平衡 3.如上述内容操作后无异常，请联系设备厂家
SV_ERR_0000002 | 主电路过压 |  | 电源电压过高 | 机床上电后用万用表测量驱动器输入端三项电是否为任意两项都是AC380V，如超出额定电压%10，则需检查机床进电是否正常或变压器是否工作正常
SV_ERR_0000002 | 主电路过压 |  | 外接制动电阻故障 | 检查制动电阻接线情况，测量制动电阻阻值是否正常
SV_ERR_0000002 | 主电路过压 |  | 制动回路容量不够 | 降低起停频率；增大加/减速时间常数；减小转矩限制值；减小负载惯量；更换大的驱动单元和电机；考虑接传动比大点的减速机
SV_ERR_0000002 | 主电路过压 |  | 驱动内部制动损坏 | 更换驱动单元，可以通过交换法判断。
SV_ERR_0000002 | 主电路过压 |  | 加工要求高，轴高速运动后急刹车，驱动器多余电流未能完全释放 | 如加工特殊工件或跑特殊程序时偶尔出现，则需降低主轴转速或近给倍率
SV_ERR_0000002 | 主电路过压 |  | 驱动器内置电阻损坏 | 手动低速或程序自动F值为200移动，如果运行后报警，很可能是驱动器或电机损坏，联系厂家处理。如果运行正常无报警，则逐渐增加速度判断
SV_ERR_0050133 | 速度偏差过大 | 机床空载运行 | 检查电机相序是否接反 | 更换相序
SV_ERR_0050133 | 速度偏差过大 | 机床在运行的时候报警 | 驱动器参数不合适 | 1.检查电机负载、惯量匹配是否合适 2.检查PA-10力矩限制是否设置太小，
SV_ERR_0050133 | 速度偏差过大 | 机床在运行的时候报警 | 主轴吃刀量太大，刀具磨损严重 | 减小吃刀量
SV_ERR_0050133 | 速度偏差过大 | 机床空载运行 | 编码器信号异常 | 更换电机，或编码器线缆。
SV_ERR_0000133 | 速度偏差过大 |  | 驱动器的指令转速与电机反馈的实际转速偏差超过限制值 | 2.检查PA--5、PA--6参数设置是否正确
SV_ERR_0000133 | 速度偏差过大 |  | 电机、线缆、驱动等部件损坏 | 交换法确认后，更换相应部件
SV_ERR_005033 | 速度偏差过大 |  | 主轴轴承，主轴电机轴承异常 | 用手转主轴，看主轴转动顺不顺畅，如果不顺畅有可能是主轴轴承坏了或电机轴承卡死
SV_ERR_0020004 | 制动故障 |  | 频繁高速起停导致电阻过流或过热受损，又或者电阻线缆连接问题 | 观察电阻外观是否完好，取下驱动端P和BK的两根线，用万用表测量阻值是否与电阻铭牌上相符
SV_ERR_0020004 | 制动故障 |  | 驱动器外置电阻选型不合适 | 更换大容量的电阻
SV_ERR_0000104 | 制动故障 |  | 轴运动在减速时，电流不能及时的被制动电阻消耗 | 1.手动模式下用进给 轴F1000/主轴S800的速度，或更低的速度运动轴，连续试验几次，如报警A4则为驱动器故障，驱动单元如有内置制动电阻，是否完好，外接制动电阻规格、接线是否正常。 2.如果不报警，基本排除驱动器故障，检查轴的加减速时间是否设置合理
SV_ERR_0000004 | 制动故障 |  | 外接制动电阻坏，受外部因素影响（撞击/腐蚀等）受损 | 观察电阻外观是否完好，取下驱动端P和BK的两根线，用万用表测量阻值是否与电阻铭牌上相符
SV_ERR_0020003 | 功率模块故障 | 机床在开机的时候报警 | 电路板故障 | 更换驱动单元
SV_ERR_0020003 | 功率模块故障 | 机床在运行的时候报警 | 驱动单元U/V/W短路 | 检查电机动力线是否缺相或短路；测量电机U/V/W三相对地电阻是否有短路。
SV_ERR_0020003 | 功率模块故障 | 机床在运行的时候报警 | 驱动单元输出电流过大 | 增加加/减速时间常数；减小转矩限制值
SV_ERR_0020003 | 功率模块故障 | 机床在运行的时候报警 | 受到干扰 | 增加线路滤波器，同时远离干扰源
SV_ERR_0000003 | 功率模块故障 | 机床在开机的时候报警 | 驱动器散热风扇坏 | 驱动器散热异常会导致A3报警，查看驱动器下端的散热风扇开机后是否正常运转，主轴驱动一般都是驱动上电风扇就转
SV_ERR_0000003 | 功率模块故障 | 机床在开机的时候报警 | 电机动力线损坏 | 检查电机动力线有无损坏，主要在电机端接头处，拆开查看有没有进水/腐蚀/短路烧损，插头有无明显异常
SV_ERR_0000003 | 功率模块故障 | 机床在开机的时候报警 | 电机坏 | 拔下电机端动力线插头，观察无异常后用万用表测量电机UVW三项间的电阻是否大致相等
SV_ERR_0000003 | 功率模块故障 | 机床在开机的时候报警 | 伺服IPM功率模块本身故障 | 确认驱动器散热风扇工作正常，将驱动器输出端动力线取下，开机上电，若直接报警A3，则为驱动器坏，请联系厂家购买或更换
SV_ERR_0000003 | 功率模块故障 | 开机上电正常，轴运动后报警 | 供电电压/电机阻值/机床接地/供电干扰等不正常 | 1.检查驱动供电电压过低 2.查看机床接地知否正常，驱动器地线是否正常连接 3.取下驱动器输出端的电机动力线，测量三项间的阻值是否均衡，是否对地短路？
CH_ERR_0000003 | 急停 |  | 急停按钮被拍下 | 检查系统面板急停、手摇急停是否被按下，解开急停
CH_ERR_0000003 | 急停 |  | 系统有报警 | 进入“诊断”界面，查看报警信息，针对性解决，清除报警后即可打开急停
CH_ERR_0000003 | 急停 |  | 压到硬限位 | 长按超程解除，解除急停后，反向将轴移出
CH_ERR_0000003 | 急停 |  | 首次调试时出现，可能是看门狗未设置好 | 一个IO，使用X9、Y9设置看门狗，两个IO，使用X9、Y9、X19、Y19设置看门狗
SV_ERR_0030026 | 绝对式编码器通讯故障 |  | 参数设置错误 | 检查电机编码器类型与驱动单元编码器类型参数PA-25是否一致
SV_ERR_0030026 | 绝对式编码器通讯故障 |  | 编码器信号异常 | 1.首先检查编码器线插头是否松动（驱动端和电机端）；再更换编码器线，可以外部飞一根线先进一步验证。 2.更换驱动单元或电机，可以通过交换法逐一判断。
SV_ERR_0000037 | 全闭环编码器计数错误 |  | 编码器硬件故障 | 编码器计数过程不正常，一般是编码器故障，可用 STA2 屏蔽此报警
SV_ERR_0000037 | 全闭环编码器计数错误 |  | 反馈异常 | 1.首先检查编码器线插头是否松动（驱动端和电机端）；再更换编码器线，可以外部飞一根线先进一步验证。 2.更换驱动单元、电机、线缆，可以通过交换法逐一判断。
SV_ERR_0000037 | 全闭环编码器计数错误 |  | 全闭环编码器计数过程不正常 | 编码器计数过程不正常，一般是编码器故障，可用STA2屏蔽此报警
AX_ERR_0050004 | 实际速度超速 | 调试过程中出现报警 | 参数设置错误 | 100004/100005电子齿轮比是否设置正确。100067轴每转脉冲数是否设置正确。100034/100035最大快移速度和最大加工速度是否设置正确。500015反馈位置循环脉冲数是否正确设置
AX_ERR_0050004 | 实际速度超速 | 机床在运行的时候报警 | 电机编码器故障或者编码器线故障 | 检查编码器线屏蔽层是否焊接牢靠，是否使用的屏蔽双绞线。同组数据线是否绞在一起。磁环编码器读数头距离是否合适。更换电机或编码器线测试
AX_ERR_0050004 | 实际速度超速 | 机床在运行的时候报警 | 驱动器故障 | 更换驱动器
AX_ERR_0050004 | 实际速度超速 | 机床在开机的时候报警 | 参数设置错误 | 检查电机编码器类型与驱动单元编码器类型参数PA-25是否一致
AX_ERR_0050004 | 实际速度超速 | 机床在运行的时候报警 | 反馈异常 | 1.首先检查编码器线插头是否松动（驱动端和电机端）；再更换编码器线，可以外部飞一根线先进一步验证。 2.更换驱动单元、电机、线缆，可以通过交换法逐一判断。
SV_ERR_0000009 | 电机堵转 | 机床加工一段时间报警 | 驱动器软件过热导致 | 检查驱动器散热风扇工作是否正常
SV_ERR_0000009 | 电机堵转 | 机床出现飞车或一动轴就报警 | 电机插头进水 | 机床断电，拆开报警轴电机端的动力线插头，检查是否有水渍或有短路烧损过的痕迹，若有上述现象，请更换电机和动力线
SV_ERR_0000009 | 电机堵转 | 驱动器给电机脉冲指令后，编码器反馈位置异常 | 编码器线没有接好或编码器线坏 | 1.检查编码器线插头是否有松动，重新拔插紧固 2.将报警轴的编码器线与没有报警的轴的编码器线对调，将动力线也一起对调，急停保持按下急停的状态，开机后观察原报警轴驱动仍然报警则为编码器或电机坏。若报警跟随编码器线到另外一台驱动器上，则为编码器线坏，联系厂家购买或更换（用户执行此项操作时，请一直保持机床处于急停状态）
SV_ERR_0000109 | 电机堵转 |  | 电机运动受阻 | 1.检查机械装配、电机连接是否异常，是否机械卡死 2.确认电机是否损坏，更换电机 3.检查线缆是否虚接或损坏，更换线缆 4.检查驱动驱动是否损坏，更换驱动 5.检查电机是否装配不正或连接的丝杠/齿条有干涉导致（拆开钣金护罩，关机状态下用手转电机轴是否正常）
SV_ERR_0000013 | 电机长时间过载 | 接通电源就报警 | 可能为驱动单元坏 | 建议更换驱动器
SV_ERR_0000013 | 电机长时间过载 | 输入位置指令（自动跑程序或手动按轴方向键），电机不动 | 驱动单元参数设置与电机及编码器类型不匹配 | 检查编码器线插头是否有松动，重新拔插紧固
SV_ERR_0000013 | 电机长时间过载 | 输入位置指令（自动跑程序或手动按轴方向键），电机不动 | 电机动力线、码盘线缆接线问题 | 检查动力线端子/插头是否牢固 将报警轴的编码器线与没有报警的轴的编码器线对调，动力线也要对调，急停保持按下急停的状态，开机后移动观察若还报警则故障跟编码器线没关。若报警跟随编码器线到另外一台驱动器上，则为编码器线坏，联系厂家购买或返修处理
SV_ERR_0000013 | 电机长时间过载 | 输入位置指令（自动跑程序或手动按轴方向键），电机不动 | 抱闸电机抱闸未打开 | 检查机床报闸是否打开，机床上电后打开急停，一般带有报闸的电机会在电机上有一根单独的24V报闸线（若没有单独的线可能会跟动力线并在一起），找到这跟线后，顺着找回电柜里，找到两根线的源头，测量此时是否有24V直流电压，若没有请检查电路
SV_ERR_0000013 | 电机长时间过载 | 机床在运行的时候报警 | 转矩不足 | 1.检查机床过载轴，运动是否存在阻碍、检查电机坐标轴参数100518“过载力矩设置”、100519“过载时间设置”是否设置正常 2.检查PA-18、PA-19 号参数设置是否正确；减小负载容量； 3.更换大功率的驱动单元减小负载容量 4.适当降低进给倍率和运动速度
SV_ERR_0000013 | 电机长时间过载 | 机床在运行的时候报警 | 电机振荡 | 观察系统负载电流，同时按AIT+→键切换到电流显示页面，观察报警时负载电流的变化，若正常空载运行时电流达到40-50%或更高
SV_ERR_0000013 | 电机长时间过载 | 机床在运行的时候报警 | 电机报闸没有打开 | 1.检查电机报闸是否正常 2.若电机没有报闸，先将机床回参考点，再把钣金护罩拆掉，松开电机联轴器螺丝。再转电机，若负载电流还是很大，则需检修电机。若电流变小，则检查机械是否有干涉
SV_ERR_0000013 | 电机长时间过载 | 机床在运行的时候报警 | 机械卡死 | 检查机械是否有卡死现象，轴动起来负载较大，联系机床厂维修。
SV_ERR_0000013 | 电机长时间过载 | 机床在运行的时候报警 | 电机相序是否接反 | 检查电机相序是否连接正常。
SV_ERR_0000013 | 电机长时间过载 | 机床在运行的时候报警 | 编码器反馈异常 | 检查电机编码器受损坏或者编码器线是否断线或松动。
AX_ERR_0030006 | 超速 |  | 参数配置不合理的原因导致 | 1、坐标轴参数103517“最高速度限制” 是否设置正确 2、工作在全闭环模式：查看全闭环反馈脉冲方向是否与半闭环反馈方向一致？ 3、坐标轴参数103587“电机额定转速” 是否设置正确 4、坐标轴参数103526“编码器零位偏移量” 是否设置正确 5、轴参数中的103005“电子齿轮比分母”、103067 “轴每转脉冲数”、设备接口参数中的503015“反馈位置循环脉冲数”数值设置不一致 6、系统超速的限值(每个周期的最大长度增量)=“轴最大快移速度（103034号参数）”*“超速系数（103048号参数）”/60000ms（1分钟为60000毫秒） 算出的值为每毫秒轴移动限值，如果移动数值大于该值，则会报超速
AX_ERR_0030006 | 超速 |  | 编码器反馈信号异常 | 更换编码器线缆，用短线飞线测试。
AX_ERR_0030006 | 超速 |  | 编码器反馈信号异常 | 更换驱动单元或电机，可以通过交换法逐一判断。
SV_ERR_0000010 | 电机电流超过驱动设置的最大值 |  | 驱动单元U/V/W短路 | 检查电机动力线是否缺相或短路
SV_ERR_0000010 | 电机电流超过驱动设置的最大值 |  | 电机负载过大 | 降低起停频率；增大加减速时间常数和捷度时间常数；减小转矩限制值；减小负载惯量；更换大的驱动单元和电机；考虑接传动比大点的减速机
SV_ERR_0000010 | 电机电流超过驱动设置的最大值 |  | 电流过大 | 更换驱动单元或电机，可以通过交换法逐一判断。
SV_ERR_0000110 | 电机电流超过驱动设置的最大值 |  | 参数配置不合理 | 1.坐标轴参数100586“电机额定电流”是否设置正确 2.坐标轴参数100501“电流控制比例增益”是否设置正确 3.坐标轴参数100528“电流控制积分时间常数”是否设置正确 4.坐标轴参数100533“IM磁通电流”是否设置正确
SV_ERR_0000110 | 电机电流超过驱动设置的最大值 |  | 主轴接线错误 | 检查主轴电机的接线方式，三角形接法、星型接法是否正确
SV_ERR_0000010 | 电机电流超过驱动设置的最大值 |  | 加工负载过大 | 机床在重切屑加工时，工作轴会在换向起停时有很大的负载电流，若在加工过程中偶尔报警，可以适当减小进给倍率，增大轴参数加工加减速时间常数和捷度时间常数
SV_ERR_0000010 | 电机电流超过驱动设置的最大值 |  | 驱动器负载过大 | 在系统界面，按住AIT+→组合键切换到负载电流界面，移动报警轴，观察负载电流条。若慢速移动电流变成黄色或者红色，此时需检查机械是否有卡住的地方，如机械正常，建议更换电机判断是否为电机问题。若电流较小还经常报警，建议更换驱动器判断是否为驱动单元损坏 （可以修改驱动器参数PA5为150，以此来保护驱动器，防止驱动单元烧坏。）
SV_ERR_0000010 | 电机电流超过驱动设置的最大值 |  | 电机电流超过了驱动“过载电流设置” | 1.检查主轴电机的接线方式三角形接法or星型接法； 2.检查100533“IM磁通电流”是否设置过大； 3.检查转矩指令滤波时间常数过大； 4.检查100528“电流控制积分时间常数”过大
SV_ERR_0030012 | 跟踪误差过大 | 接通电源时驱动单元报警 | 电路板故障 | 可通过交互驱动单元进行判断
SV_ERR_0030012 | 跟踪误差过大 | 机床在运行的时候报警 | 设定位置超差检测范围太小 | 增加位置超差检测范围PA-12参数
SV_ERR_0030012 | 跟踪误差过大 | 机床在运行的时候报警 | 位置比例增益太小 | 增加增益，调整PA-0,PA-2,PA-27参数
SV_ERR_0030012 | 跟踪误差过大 | 机床在运行的时候报警 | 转矩不足 | 检查负载、惯量是否过大，机械是否卡死、受阻；加减速是否设置过小；更换大功率驱动单元和电机
SV_ERR_0030012 | 跟踪误差过大 | 上电调试中出现报警 | 电机相序接错 | 按要求连接电机相序
SV_ERR_0030012 | 跟踪误差过大 | 机床在运行的时候报警 | 编码器零点丢失 | 按校零指导书重新校零
SV_ERR_0030012 | 跟踪误差过大 | 机床在运行的时候报警 | 加工参数设置不当 | 检查程序转速，进给速度，吃刀量是否设置合适
SV_ERR_0030012 | 跟踪误差过大 | 机床在运行的时候报警 | 加减速设置不当 | 检查坐标轴参数100036/100037/100038/100039/这4个加减速参数需要根据机床型号设置不同。参数值越大加减速越慢。一般设置太小容易导致报警A12需要适当增加此参数
AX_ERR_0000005 | 跟踪误差过大 | 上电调试中出现报警 | 参数设置不合理 | 1.检查100061“最大跟随误差”设置是否合理 2.检查PA24磁极对数PA25编码器类型是否正确 3.运行参数如PA27（电流控制比例增益）、PA2（速度比例增益）参数是否设置合理
AX_ERR_0000005 | 跟踪误差过大 | 机床在运行的时候报警 | 电气链接问题 | 1、确认编码器信号是否正常 2、是否设置了全闭环，却未接全闭环线缆 3、线缆与电机、线缆与驱动链接是否紧固 4、线缆、电机、驱动是否故障、损坏
AX_ERR_0000005 | 跟踪误差过大 | 机床在运行的时候报警 | 机械或外部原因 | 1、负载、惯量是否过大 2、机械是否卡死、受阻
SV_ERR_0000012 | 跟踪误差过大 | 偶尔加工会报一次或加工某一工件时报警 | 负载太大，或指令速度太快，实际轴移动速度跟不上 | 1.若指令速度很大，可以先降低系统近给倍率 2.观察负载电流，同时按住系统上的AIT+→键切换至负载电流界面，看报警时负载电流是否特别大。若负载电流特别大则需减小工作负载或检查机械部分是否有卡顿或干涉
SV_ERR_0000012 | 跟踪误差过大 | 一按方向键就报警，轴没有动 | 电机编码器或码盘线坏 | 1.检查编码器线插头是否有松动，重新拔插紧固 2.将报警轴的编码器线与没有报警的轴的编码器线对调，动力线也要对调，急停保持按下急停的状态，开机后移动观察若还报警则为编码器坏，联系厂家更换。若报警跟随编码器线到另外一台驱动器上，则为编码器线坏，联系厂家购买或更换（用户执行此项操作时，请一直保持机床处于急停状态）
SV_ERR_0050108 | 编码器类型错误 | 机床在开机的时候报警 | 编码器设置类型与反馈类型不一致 | 1.编码器线是否正常链接。 2.编码器类型是否设置正确。 3.编码器是否损坏。 4.编码器线缆是否过长（线长超过30米就需要对线进行抬压处理否则因为电压衰减导致编码器没有达到工作电压。）
SV_ERR_0000008 | 编码器类型错误 | 新机调试 | 编码器类型设置错误 | 1.检查坐标轴里的编码器类型选择参数500016设置是否与电机编码器相符 2.检查设备接口参数对应报警轴的编码器类型设置是否正确
SV_ERR_0000008 | 编码器类型错误 | 电机编码器设置类型与反馈类型不一致 | 编码器线插头松动，编码器线/编码器坏 | 1.检查编码器线插头是否有松动，重新拔插紧固 2.将报警轴的编码器线与没有报警的轴的编码器线对调，急停保持按下急停的状态，开机后观察原报警轴驱动仍然报警A8则为编码器坏，联系厂家更换。若报警跟随编码器线到另外一台驱动器上，则为编码器线坏，联系厂家购买或更换（用户执行此项操作时，请一直保持机床处于急停状态）
SV_ERR_0030035 | 多摩川编码器多圈位置出错 |  | 电池电量不足 | 需要在机床上电的前提下，更换对应编码器线上的电池，一般靠近驱动器这端。
SV_ERR_0030035 | 多摩川编码器多圈位置出错 |  | 如果更换电池没有解决的话，可能是编码器线上3.6V供电不良， | 更换整条编码器线，更换前可以外部飞一条线进一步验证
SV_ERR_0030035 | 多摩川编码器多圈位置出错 |  | 如果前两种方法都尝试失败，则有可能电机编码器本身有问题了， | 更换对应轴的电机，需要查询具体型号，自己或者联系华中数控寻找备件
AX_ERR_0000013 | 同步速度超差 |  | 同步轴的实际速度差值，超过了“同步速度误差报警阀值” | 检查100108“同步速度误差报警阀值”设置是否正确
AX_ERR_0000011 | 同步位置超差 |  | 同步轴的实际位置差值，超过了“同步位置误差报警阀值” | 1.检查100107“同步位置误差报警阀值”设置是否正确 2.同步轴“误差补偿参数”差异太大 3.检查同步轴的零点位置设置是否正确 4.机械是否存在干涉或电机运动受阻
SV_ERR_0000115 | 指令超频 |  | 给定指令频率超过最高速度限制所对应的频率值 | 1.查看坐标轴参数100517“最高速度限制” 设置是否合理 2.查看坐标轴参数100523“控制方式选择” 设置是否合理 3.查看坐标轴参数100586“电机额定电流” 设置是否合理 4.查看坐标轴参数100587“电机额定转速” 设置是否合理 5.查看坐标轴参数100004、100005“电子齿轮比分子/分母” 设置是否合理 6.查看设备接口参数500010“工作模式”、 500016“编码器类型” 设置是否合理
SV_ERR_0020015 | 指令超频 |  | 驱动器参数设置不合理 | 1.给定指令频率超过 PA-17 号参数所对应 的频率值，查看 PA-17 号参数设置是否合理 2.查看 PA-23 号参数设置是否合理
SV_ERR_0020015 | 指令超频 |  | 系统参数设置不合理 | 检查系统电子齿轮比、编码器类型或工作模式设置是否正确
AX_ERR_0000022 | 轴的反馈脉冲位置错误 |  | 机床反馈的脉冲位置与指令的脉冲位置不一致 | 确认机床实际坐标无误后，检查“电子齿轮比分母”“轴每转脉冲数（脉冲）”“反馈位置循环脉冲数”设置是否一致
AX_ERR_0000022 | 轴的反馈脉冲位置错误 |  | 码盘线破损 | 检查编码器线缆等反馈是否正常，检查报警轴的码盘线是否完好，有无破损
AX_ERR_0000022 | 轴的反馈脉冲位置错误 |  | 加工切削废料过多，干涉移动轴 | 清理机床加工废屑
SV_ERR_0060132 | Z脉冲丢失 | 机床在开机的时候报警 | 参数设置错误 | 检查PA-39是否设置过大，导致定向慢，超出定向完成时间范围
SV_ERR_0060132 | Z脉冲丢失 | 机床在运行的时候报警 | 反馈信号异常 | 检查编码器线两端插头是否松动；再更换编码器线，可以飞线验证。
SV_ERR_0060132 | Z脉冲丢失 | 机床在开机的时候报警 | 反馈信号异常 | 可以交换法确认反馈信号传输链路哪一环出现了问题（电机、编码线缆、驱动）
SV_ERR_0000132 | Z脉冲丢失 | 主轴旋转超过一圈，未找到零位Z脉冲 | 编码器Z脉冲丢失 | 1.检查100020 "搜索Z脉冲最大移动距离" 设置值是否合适 2.检查电机编码器受损坏或者编码器线是否断线或松动
AX_ERR_0000016 | 已超出行程正限位 | 机床坐标超过机床限位时 | 机床坐标超过轴参数限位坐标 | 检查机床位置是否合适，若合适，可修改参数100006适当的增大正软限位坐标。否则，请将机床坐标移动到合适位置
AX_ERR_0000017 | 已超出行程负限位 | 机床坐标超过机床限位时 | 机床坐标超过轴参数限位坐标 | 检查机床位置是否合适，若合适，可修改参数100007合理的增大负软限位坐标。否则，请将机床坐标移动到合适位置
AX_ERR_0000021 | 轴的电机位置丢失 |  | 机床断电重启后反馈的脉冲位置值较断电前的脉冲位置值，大于“断电反馈脉冲位置允差（脉冲）” | ①如机床坐标正常，在诊断界面——按故障帮助，再按两次Y,清除报警后断电重启 ②如机床坐标不是上次断电前的位置，则需要设置机床零点 （如清除报警重启后报警还在，请检查电机编码器线缆）
AX_ERR_0000021 | 轴的电机位置丢失 |  | 电机编码器线缆损坏 | 开机床电气柜，找到报警轴对应的驱动器，看编码器线插头是否松动。如状态正常，则顺着线往下检查，看有无破损或变形，一直到电机端接头处。
AX_ERR_0000021 | 轴的电机位置丢失 |  | 电池没电导致轴编码器断电记录位置失败 | 用万用表测量编码器电池电压，如小于DC3.3V，建议更换电池
AX_ERR_0000020 | 轴关键参数未设置 |  | 机床或系统电源异常断电导致（如现场是正常使用加工的机床） | 1.按系统主菜单设置按键——参数——坐标轴参数 2.将0/1/2/3轴的“电子齿轮比分子/分母”“编码器反馈偏置量”，这三个参数分别重新确认一遍，将光标移至参数名处按两次确认键即可
AX_ERR_0000020 | 轴关键参数未设置 |  | 未正常设置轴参数“电子齿轮比分子/分母”，以及机床零点 | 1.正确坐标轴里的“电子齿轮比分子/分母”两个参数，分子为机床丝杠螺距，（例：丝杠螺距为10mm，此参数填10*1000=10000um）。分母为轴每转脉冲量（根据电机编码器类型填写） 2.设置机床原点（如需设置机床零点，请联系客服人员或供应商谨慎处理）
PS_ERR_0000146 | 圆弧端点半径相差超过限制 |  | 在走圆弧时半径是确定的，圆弧起点和圆弧端点在同一圆周上误差太大超过系统设置值 | 1.此问题一般为工艺问题自动编程加工软件经后处理生产的程序存在误差，继续优化程序可以解决。 2.通过修改系统参数中NC参数“圆弧插补轮廓允许误差”“圆弧编程端点半径允许偏差”稍微加大两参数值也可以避免次报警（建议不修改）
SV_ERR_0000119 | AD转换故障 |  | AD转换数据通讯故障或电流传感器故障 | 这种情况一般是内部器件故障，需要联系华中数控技术服务工程师进行确认，以便确认更换新的伺服驱动器流程
|  | 不在断点位置 | 手动干预 | 手动将轴移回断点位置 检查循环启动前预加载参数是否设置
|  | 不在断点位置 | PLC移动轴控制切断使能 | 检查PLC是否有触发位置更新
|  | 刀具数据丢失 | 刀具文件缺失，导致刀具文件加载失败。系统刀补、刀具寿命数据丢失 | 重新设置刀补、刀具寿命数据后重启
|  | 刀具数据丢失 | UPS电源异常，导致文件无法正常保存 | 更换UPS电源
|  | 按循环启动程序不运行 | 报警未清除 | 检查系统是否有报警，清除所有报警后可尝试再次循环启动
|  | 按循环启动程序不运行 | 循环启动条件不满足 | PLC检查G2560.6（循环启动标记）前的条件是否全部满足
|  | 按循环启动程序不运行 | 可能是驱动故障 | 按“复位”系统是否提示复位完毕，若不提示/提示复位失败，检查驱动器的状态是否正常
|  | 手轮摇动机床导轨没有反应 | 机械连接异常 | 1.摇动时系统界面实际坐标变化，检查机械连接是否可靠 2.摇动时系统界面实际坐标没有变化，检查手轮的脉冲（x496或者x494是否有变化）和轴选开关和倍率开关（x497或者x495）是否正常
|  | 速度环未调好，加工会出现什么问题 | 速度环设置偏小 | 尝试增大速度环是否改善加工纹路
|  | 报警轴发送指令失败 | 可能是驱动故障 | 检查驱动器是否出现报警或者异常
|  | 报警运动轴的G54零点未定义 | 系统坐标系设置异常 | 在系统坐标系设置界面内，把使用的坐标系每一个轴的数据重新输入，或者按全部清零（慎重使用）
SV_ERR_000025 | NCUC通讯错误 |  | NCUC通讯链路断开 | 1、通过NCUC信号指示灯查找通讯链路断开的位置是否存在虚接或连接故障 2、检查确认NCUC回路是否正确，有没有错插或漏插，若有断电后正确插好并重启 3、接口时间长可能有灰尘接触不好，可尝试断电将总线各接口拔出来清理重新插好重启 4、加工时机床震动接触不良，时不时出现报警，可将总线打胶固定
SV_ERR_000025 | NCUC通讯错误 |  | 关机驱动电容未完全断开 | 关机时间短，驱动电未完全断开，这时重启就会出现NCUC通讯错误，多关一会即可正常
SV_ERR_000025 | NCUC通讯错误 |  | NCUC总线或硬件损坏 | 1、可用一跟好的总线依次更换其他总线，如果某一跟换完正常，那么更换损坏总线 2、可跳过某一个连接总线的硬件，重启判断硬件本身是否有问题
SV_ERR_000025 | NCUC通讯错误 |  | 808D早期已发现的总线问题 | 1、查看1200 IO的版本是否是V4以上，如不是需更换 2、查看系统软件版本，V2.02.01-E1-3.14.01版本以后加长了开机总线报警检测时间，如果是低版本，可全盘备份系统后去钉盘找相关升级包升级 3、跳过其他硬件，IPC200直接连接下面板，如果开机还会存在总线报警，由于物理器件PHY芯片差异，需更换MCP下面板
SV_ERR_0050131 | 定向错误 | 在使用电机编码器时出现报警 | 驱动内部在定向时没有搜索到Z脉冲 | 1.检测电机编码器线是否查牢固。 2.检测驱动器DP-LAT反馈的脉冲是否正常。
SV_ERR_0050131 | 定向错误 | 在使用外部定向开关时出现报警 | 定向时没有接收到外部开关信号 | 1.检测定向开关是否按照要求接上，定向开关的型号是否按照要求来的（凹槽主轴用NPN常闭型，凸槽主轴用NPN常开型。） 2.观察驱动器的DP-PIN状态，通过感应外部开关是否有变化
SV_ERR_0000034 | 多摩川编码器电池电量不足 |  | 编码器电池电压低于3.2V | 1.在机床关机状态下，拆开电池盒，在电机不取下的情况下通过电池插脚孔，万用表直流档测量电池电压，如果电池电量低于3.2V，则在机床上电的前提下更换编码线电池。 2.更换同类型新的编码器反馈线缆
SV_ERR_0000034 | 多摩川编码器电池电量不足 |  | 编码线中的电池线断线、虚焊或短路等 | 测量编码线的电池线是否短路或断路，更换编码线，注意更换完编码线后需要重新设置机床零点。
SV_ERR_0000034 | 多摩川编码器电池电量不足 |  | 电机编码器或者插头有问题 | 更换电机
SV_ERR_0050107 | 编码器增量信号错误 | 机床在开机的时候报警A7（增量式编码器才报此警） | 参数设置错误 | 检查电机编码器类型与驱动单元编码器类型参数PA-25是否一致
SV_ERR_0050107 | 编码器增量信号错误 | 机床在运行的时候报警A7 | 编码器增量信号异常 | 1.可将STA2改为1屏蔽该报警，排除外部干扰的原因，若还是出现A12或者其他报警，再更换编码器线，可以外部飞一根线先进一步验证。 2.更换驱动单元或电机，可以通过交换法逐一判断。
|  | 主轴电机在运行中存在声音异常问题 | 风扇故障 | 将风扇供电电源断开，跑机看看是否还有异响，如果还有异响则可能是其他原因
|  | 主轴电机在运行中存在声音异常问题 | 轴承问题 | 排除风扇问题后，有条件将电机的联轴器或者皮带轮脱开跑机看看是否有异响，如果有异响则可能是电机轴承问题，如果没有异响，则可能是其他机械问题，比如机床主轴问题。
|  | 从动轴已有导引轴 | 从动轴的引导轴设置重复 | 坐标轴参数10X101“导引轴1编号 ”是否重复，修改后按复位清除报警
|  | 电机相序出错 | 电机动力线三相UVW相序错误 | 1.电机U、V、W相序出错 2.如果是误报警，STB--5修改为1可屏蔽此报警
|  | 系统载入参数，无法更新驱动器参数 | 某机床厂调试一台设备，发现X轴驱动器参数无法从系统载入。与机床厂人员沟通，在设备第一次导入参数的时候设备总线连接顺序是和之前备份参数时候不一样的。后来发现重新调整了总线连接顺序，再次导入参数，参数就无法导入了。 检查该驱动器参数，发现参数STA-0已经变成0了。STA-0是驱动器控制方式，如果总线控制必须将此参数改为1.此时只能先在驱动器端将参数先改为1后，保存断电重启。 再次从系统导入参数，可正常导入。 | 1.从系统载入参数前一定要先确认总线连接顺序是否和参数备份时候的顺序是一致的。如果不一致，不能更新伺服参数。 2.检查驱动器STA-0的值看是否为1，不为1时从系统无法载入驱动参数。
|  | 系统载入参数后断电重启发现驱动器参数与载入的参数不一致。 | 一台新设备上电调试，系统载入备份参数。断电重启后发现X轴驱动器有多个参数和备份的参数值不一致。 原因可能是因为在载入参数前X轴驱动器内的电机型号代码与备份参数内的电机型号代码是不一致的。载入参数后会更型驱动器型号代码。如果驱动器型号代码发生改变，驱动会自动匹配一些相关的参数，导致这些参数和备份参数不一致。 | 新设备调试为了保证安全，在载入参数时载入两边参数（可一边载入完不做任何操作，继续再载入一边）。这样保证第二遍载入时驱动器型号代码已经是一致的。
|  | 接地线后X轴啸叫 | 机床有漏电现象，接地线后X轴啸叫 | ①检系统及驱动器伺服参数设置，未发现异常参数，微调伺服增益及转矩滤波，现象无改善，排除系统伺服参数设置问题。 ②由于现场X、Y伺服驱动器及伺服电机配置相同，将X、Y轴驱动互换，仍然是X轴异常啸叫，排除驱动问题。 ③机床断电，拆卸防护钣金，拧开X轴动力线接头，发现内部有明显烧焦痕迹，使用万用表测量动力线三相与PE通断情况，其中一相与PE导通，判断机床漏电及X轴啸叫皆是此处所致。 ④、解决方案及预防措施，更换连接件，电机插头防水处理，改进机床防护罩防水设计
|  | 空开跳闸 | 问题分析：空开跳闸一般为回路超电流，或空开损坏 | 排除法：处理方案如下 ①检查 冷却、刀架、排屑机等回路电压。 ②对控制变压器部分电路及低压电路测试。 ③测试伺服强电部分，分别脱开机床所匹配的驱动器输入电源，逐个上电测试， ③如确定伺服轴问题可继续执行如下步骤，进一步确定问题根源，1、脱开电机动力线端口，上电判断问题，2、检查动力线三相与PE，测量绝缘值，3、测量电机绝缘情况。 ④检查空开是否正常
|  | 主轴突然不运转 | 主轴自动/手动都无法正反转，且系统无报警 分析相关因素： 1、系统模拟量输出 2、正反转信号 3、参数配置受限 4、驱动硬件故障 | 实例处理步骤： 1、客户描述设备是在教学演示过程中出现， “并未修改参数”。 2、检查线路连接正常无松动现象，排除连线松动问题。 3、自检驱动电机可以正常运行（驱动内部控制电机运行，调整驱动控制方式，初始速度，使能模式，详见说明书，非专业人员谨慎操作），排除驱动及电机问题。 4、查看系统参数主轴相关参数，机床用户参数中主轴最高速度（参数号010350）被修改。 5、正确配置后正常
|  | 车螺纹乱牙 | 1、主轴速度反馈值是否机械主轴速度一致 2、主轴编码器参数设置是否与实际一致 3、主轴编码器线缆是否有对接，是否有效屏蔽 4、传动比设置是否与实际一致 5、横轴反向间隙是否超差 | 实例处理步骤： 1、主轴编码器线缆完好无接触不良烦扰情况 2、主轴编码器参数设置与编码器一致 3、机械连接部分通过打表测试正常。 4、主轴转速显示基本一致，无明显异常，进一步测试主轴反馈， 将主轴切换到位置控制，指令旋转一圈， 实际位置未到一圈，问题基本确定，测试发现主轴参数的传动比（3：2）与实际传动比（3:2.02）不符。
|  | 扎刀、撞机、跑偏问题 | 外部杂波进入急停信号，导致系统瞬间急停状态，寄存器状态异常 | PLC中急停输入信号后加上FILT模块滤波
|  | 扎刀、撞机、跑偏问题 | 系统面板接地不良或未接地 | 系统上、下面板都要可靠接地
|  | 扎刀、撞机、跑偏问题 | 早期版本换刀宏程序尾未添加G80代码 | 换刀宏程序尾增加G80代码
|  | 扎刀、撞机、跑偏问题 | 参数设置错误 | 机床用户参数010046“半径补偿干涉控制”以及010047“半径补偿干涉检查段数”设为1和2
|  | 运行停止（循环启动灯亮）与黑屏自启 | 在程序运作加工时出现程序停止不运行，循环启动灯还亮着。 | 1.首先分析该问题的引发条件或者是否有什么特殊点。 根据现场反应情况该问题发生的地方是一个指定地方，每一次都是同一个地方，可以排除操作工的误操作。 2.第一时间将系统整体备份，将详细的现场情况反馈给公司研究部，让公司那边对软件进行检测。 3.在公司检测的时候，自己分析原因，结合现场的程序加工，计算得出加工停留的地方都是一个地方，程序采用的是宏程序，不管行列怎么变化，出现问题的地方经过计算都是那个值，将得出的情况反应给公司，公司检测更加针对性，最后发现是系统的bug.
|  | 运行停止（循环启动灯亮）与黑屏自启 | 系统经常黑屏自启 | 1.进入日志查看发现自启前没有关机，属于不正常，将日志拷贝下来，自我分析，给公司检测。 2.查看外部线路和机床IPC以及开关电源的接线，现场线路老化，要求整改。对IPC的接线进行整理，正常。对开关电源进行地线整改。整改后还是出现该原因。可以排出接线问题。 3.对ipc，按照公司硬件部同事的指导进行检测，测量阻值大小，大小其阻值不恒定，而且测出来的和硬件部给出的不相同，判断ipc损坏，和公司沟通更换，黑屏自启解决。
|  | 运行停止（循环启动灯亮）与黑屏自启 | 分析机床类型与机床软件系统不合适 | 1.检测发现机床类型与系统版本不符合。 2.先回零，对系统进行U盘备份，一件备份之后重新装对应的版本升级包，然后将原来的一件备份数据打入，再启动正常使用。
|  | 云数控版本升级造成一些故障 | 1 云数控对版本是有需求，所以需要将旧版本升级成支持做数控的1.26.10版本。（最低要求版本）） 2 云数控升级可能会让原有的刀库数据丢失或者固定循环故障。 3 版本升级不支持DMTG，因为其特有的手摇，大范围适用于华中8型。 | 1.云数控的应用，系统版本必须支持1.26.10版本以上。不是该版本以上的，必须进行备份，升级，一键备份是为了防止升级失败或者不支持升级对机床系统进行还原。 2.升级必须进行一步一步的版本升级，不能版本跨越太大，容易造成升级失败。 1.版本升级可能会造成刀库的丢失，这时候可以选择对刀库进行重新排列，或者在升级前将刀库归置到0号刀，避免升级后造成的乱刀。 2.版本升级还会造成固定循环的故障，这个一般是升级包中的固定循环在做升级包的时候未更新或者有错误造成固定循环的故障。需要重新导入新的固定循环。
|  | 808XP攻丝异常中止 | 机床加工时遇到G84指令会暂停加工，机床处于循环启动状态，刀具不动，系统不报警，而且每次都出现。系统F盘莫名出现存储丢失，只显示磁盘满，可用空间为0，重刷系统后正常。具体丢失情况不明。 | 查看F盘存储信息，发现可用空间为0，而用户盘并未有程序，所以不存在程序占用空间，但是又磁盘满报警，后进行重刷系统，重刷系统后磁盘空间为可用400K以上，而且执行程序时一切正常，未有磁盘满报警，攻丝也正常。
|  | 电机烧 | 电机端子进水，导致短路 | 检查机床防护，看是否防水效果不好，如果是，联系机床厂家解决
|  | 电机烧 | 线缆破皮短路，进水短路 | 有条件的话更换线缆测试，注意，在电机烧坏的情况下，尽量使用无故障电机测试 用万用表测量电缆各端子间是否短路
|  | 电机烧 | 驱动参数设置不合理 | 检查驱动参数是否设置合理，增益是否过大等
|  | 电机烧 | 机械问题，轴全行程运行过程中阻力大，或者阻力不均。 | 观察轴运行时的负载电流大小，负载电流变化。一般是绿色显示，且变化不大 可脱开电机，或者关电的情况下，用手旋转轴丝杠，看是否z阻力异常
|  | 电机烧 | 机械问题，丝杠与电机轴不同心 | 丝杠与电机轴不同心，需要机械专业人员判定
|  | 加工圆或圆弧时 45 度方向超差 | 由于两轴的速度响应不一致，造成到达目标点出现先后顺序 | 1.检查两个联动轴的伺服驱动器位置环增益和速度 环增益 2.一般可先将两个联动轴的伺服驱动器位置环增益 和速度环增益分别调整为相同,再根据具体情况细 调各轴增益
|  | 系统界面不显示负载电流 | 在主轴驱动器软件升级后灌入升级前的的参数，会出现系统界面负载电流不显示，或按固定比例显示 | 1.修改PA88号参数“同步主轴电机找零时矢量作用时间”，系统C轴负载电流显示会发生变化。1、当参数填零时，负载电流正常显示； 2、当参数填1/2/3时，系统无负载电流显示； 3、当参数填4-32时，负载电流会根据当前转速按比例显示
|  | 不定时出现机床零点偏了 | 某客户反应设备不定时会出现机床零点偏了，与客户沟通问题不是在加工过程中出现的。而是设备断电重新开机后出现的。且不是每一次都出现。 判断可能是电机编码器翻转导致的，现场测试将工作台移动正负极限分别断电重启发现零点会不一致。可以确定就是电机翻转的原因导致的。 客户现场偶尔出现的原因是大部分时候关机都是在工作台中间，或者零点位置。如果某次是在靠近负极限位时就会出现。 | 将坐标轴参数内的长行程参数打开，X轴参数号100090编码器工作模式改为0X1100。其它轴参数号按顺序每个轴加1000.
|  | 机床Z轴尺寸不稳定扎刀。 | 某客户钻攻机出现Z轴尺寸不稳定扎刀， 到客户现场查看设备，设备不定时出现问题。观察加工发现每次出现扎刀或尺寸不稳定时，机床照明灯也会有异常。分析可能原因是24V电源问题导致照明异常。Z轴抱闸也是24V控制的。抱闸有异常就很有可能导致Z轴出现尺寸不稳定扎刀。查找电柜发现是0V公共端短接片上有一颗螺丝没上紧导致，一部分的0V公共端没有。抱闸和照明都属于这部分。将螺丝上紧后问题解决。 | 24V电源异常，导致Z轴抱闸异常。导致Z轴尺寸不稳定扎刀。恢复正常24V电源供电，问题解决。
|  | 加工中某个或者多个轴总是和对刀尺寸偏差一个固定的值。 | 1.外部零点偏移里有值 2.精细坐标系内有值,每个坐标系都有对应的偏置。（精细坐标系要将000345号参数：HMI类型改为1才可以显示） 某客户反应G54坐标系对刀X轴总是偏差5MM，其它坐标系不会有偏差。可判断不是外部零点偏移里有值导致的（外部零点偏移会同时作用在所有坐标系下）。让用户将000345号参数改为1，在看坐标系内G54偏置的X轴有5的值，将其改为0后可正常使用。 | 1.检查外部零点偏移是否有值 2.修改参数000345 HMI类型为1，然后检查精细坐标系内是否有值。
|  | 机械手加工中心，换刀卡刀。或者报警刀臂不在原点位置。 | 1.PLC扫描周期原因导致信号未及时采集到，PLC2内是分段扫描，扫描一段就立即输出而不是PLC2全部扫描后输出。可能就会导致换刀异常。 2.信号受到干扰 某客户反应设备换刀时偶尔会有卡顿问题，检查发现换刀子程序是在PLC2内调用的。将现场PLC，换刀子程序调用移动到PLC1内后。问题解决 | 1.将刀库换刀流程内的相关PLC移动到PLC1内。 2.将刀臂检测信号做滤波处理，PLC添加滤波模块
|  | 加工过程中驱动器烧坏 | 加工过程中驱动器烧坏 | 1、检测驱动进电电压是否稳定。 2、检测驱动电阻是否烧坏。 3、检测是否是因为加减速过于频繁导致。 4、确认线路（系统轴指令口底线和外壳是否导通，系统和驱动底线是否导通，驱动和电机底线是否导通）。 5、检测运行过程中驱动的发热情况。 6、检查电机，线缆是否进水，检测连接电机端三相线是不是好的。 7、驱动上电顺序，先上驱动强电，后上弱电。 8、建议拍急停上电，上电先单独给驱动上电，后依次上电。
|  | 轴未准备好，发送指令 | A轴在运行过程报警轴未准备好，发送指令，驱动器报警位置偏差过大。 | 1、检查伺服参数，确定伺服参数设置正确且合理。 2、检查坐标轴参数，快移加减速时间常数和快移加减速捷度时间常数设置合理。 3、由于在慢速转动时正常，所以向机床厂了解减速比，电机最大转速等参数，计算轴转动的最大快移速度， 计算方法如下：电机最大转速3000，减速比：1：100 V(max)=360*3000/100=10800 最大快移速度设置不合理，修改后正常。
|  | 提示准停检查超时。导致运行程序时暂停 | 在运行程序时，提示准停检查超时。导致运行程序时暂停 | 1、将坐标轴参数定位允差参数修改为0。 2、适当提高增益，或加大准停检测时间。
|  | 150E驱动器报警R29 | 1、驱动器到电机的编码器线没有连接好或编码器线有问题。 2、编码器电池没电或者电池电量偏低。 | 1、检查编码器线是否正常，连接是否紧固。 2、检查编码器电池电量是否正常。 注：如果已经出现了R29报警，必须要用电脑连接驱动器清除。清除步骤如下： 1、打开150E驱动器调试软件，连接驱动器。 2、调试软件和驱动器通讯正常后，在示波器-终端界面输入以下两个指令。 3、输入tmturnreset，按确定，再输入clearfaults ，再按确定，此时驱动器数码管显示为8，如果非8，继续查找硬件问题。 4、按save，config保存。
|  | 伺服驱动版本异常 | 系统提示伺服驱动版本异常 | 使用NC参数000370参数修改为0X100
|  | 主轴定向停不住 | 定向时无法收到Z脉冲反馈 | 1.进入驱动状态监事模式，查看DP-LAT，用手转动主轴，如果数值达到4096后会变小，则表示有Z脉冲 如果无极限持续变大或者持续变小则表示未接收到Z脉冲 2.如果没有接收到Z脉冲，确认是否电机、码盘线、驱动故障损坏，如故障需更换 3.如果没有接收到Z脉冲，考虑是否编码器Z脉冲波长太短，驱动接收不到，升级HSV180US_V3621_19.5.8驱动软件包看能否解决
|  | 车床车螺纹Z轴报警超速 | 编码器线数设置不对， 某客户反应设备在使用过程中加工螺纹报警超速问题，设备之前是正常工作。更换了一个编码器后加工螺纹出现超速。检测编码器安装没有问题。看编码器型号发现新换编码器是1200线的，参数内显示原来编码器是1024线的。参数按1024设置，实际1200线会导致反馈溢出出现负值。Z轴是跟随转速移动的，突变成负转速导致Z速度突变报警超速。 | 根据实际值修改编码器每转脉冲数。
|  | 主轴松紧刀信号判断误差，导致掉刀或加工撞机 | 由于外部原因主轴松紧刀信号同时出现，换刀时在交换刀瞬间PLC将刀具松紧刀状态判断错误，刀具实际未正常夹紧，出现加工撞机或掉刀的现象。 需要修改PLC判断语句 | 由于刀具松、紧到位的信号开关损坏（或安装位置不合理）导致紧刀信号一直存在，换刀期间在机械手交换刀的瞬间系统立即检测到紧刀到位信号，因此机械手立即撤回，而实际上主轴刀具还没紧好或未完全安装上。这种状态下会出现掉刀或加工撞机的现象。 检查PLC中刀具松、紧刀到位信号同时有的这个报警，发现存在2秒延时，而机械手换刀过程中松、紧刀持续的时间多数小于2秒，因此当信号异常问题时无法报警。 删除“松紧刀信号同时有这个报警”的2秒延时，当出现同时存在时立即报警。
|  | 系统开机不读CF卡 | 1.CF卡坏了 2.IPC故障 3.BISS启动项设置不对 | 1.更换CF卡 2.IPC返回公司维修 3.修改BISS开机启动项 3-1：开机连续按DEL 直到系统进入BISS界面 3-2：选择BOOT 3-3:选择Hard Disk Drives 按回车 3-4：第一启动项 1st Drive 按回车 选择：HDD:SM-SanDisK SDCFH-*** 按回车 3-5：按F10 选OK 回车 等系统重新启动
|  | 主轴转速与给定转速不一致 | 某客户现场调试时发现实际转速与设定转速不一致。 检查常用与主轴相关的参数都没有问题。检查到主轴坐标轴参数内发现105158主轴档位等参数有设置值，且与机床用户参数内设置的值不一致且设置不对。正常我们常用的是机床用户参数内设置，坐标轴内的与主轴档位相关的参数设值为0， 只有用转速换档，反馈非1：1时等情况下才会用 | 检查主轴对应坐标轴参数105158开始的与主轴相关的参数是否有值，我们常用的是不需要设置值的。都改为0就可以。 只有用转速换档，反馈非1：1时等情况下才会用
|  | 多摩川编码器多圈位置溢出 | 多摩川编码器多圈位置不正常 | 1.此故障为驱动报警一般是先出现A34提示多摩川编码器电池电量低待电池用尽后出现A35需更换电池（较常见） 2.编码器本身出问题需更换或修理编码器 3.编码器线缆出问题，检查线缆重新整理或更换线缆。
|  | 平面铣削（直线）圈纹 | 消除加工过程中平面铣削产生的圈纹 | 参数确认 1、检查机台基本参数，关键参数值均设置在合理范围内； 2、伺服轴重新滤波及主轴优化后，轴运行时，电流曲线平稳； 3、调整加工精度等级，更改高速高精功能参数设置。 排查外部震动 1、机床水平：机台水平重新调整； 2、油冷机：关闭油冷 3、刀具偏摆：测量刀具偏摆，进行刀具动平衡调整 4、主轴动平衡：重新进行主轴动平衡测量 5、机床地基：增加脚垫，减小地基造成的影响 机械调整 1、调整丝杆预紧力， 2、调整主轴与工作台的垂直度：通过调整主轴下端四个螺栓（采用厚度为2-3个丝的薄膜或铜片作为垫片），使加工平面四刃刀具垂直于工作台； 平面铣削（直线）圈纹现象是钻削中心机台常见的问题之一，其影响因素较多，排查思路可参考以下几个步骤： 1、确认系统参数及滤波测试，消除电机本身振动； 2、排查外部震动：例如工作台水平、油冷机及地基等可能对机床造成振动的任何因素。 3、调整机械装配：例如伺服轴传动及主轴传动等连接件安装情况。
|  | 断电B寄存器数据不保存，或者保存异常 | 1.与系统NC参数 000033 有没有外接UPS 有关，我们标准配置应该都是配有UPS的，此参数应该设置为 1 有UPS .某些原因导致此参数为0时会出现B寄存数据保存异常。 2.与PLC103事件有关。 | 1.将系统NC参数 000033 有没有外接UPS 设置为 1 2.在PLC初始化模块中添加103事件。
|  | 我们系统与其它程序IF格式的差别 | 有的系统（三菱/发那科）IF如下： IF [ #1 LE 2] GOTO1 ； 条件成立跳转到程序N1处 我们系统 我们的写法如下： IF[#1 LE 2] GOTO1 ；条件成立跳转到程序N1处 ENDIF 说明：GOTO 不能和IF同一行 每个IF 都要有一个 ENDIF 结束 | 将 IF [ #1 LE 2] GOTO1 格式修改为 IF[#1 LE 2] GOTO1 ；条件成立跳转到程序N1处 ENDIF
|  | 我们系统与有的系统WHILE语句的区别 | 有的（三菱/发那科）系统WHILE语句的写法如下： WHILE [#1 LE 2] DO1 #1=#1+1 END1 我们的系统WHILE语句的写法如下： WHILE [#1 LE 2] #1=#1+1 ENDW 说明：WHILE 后面不需要DO1 WHILE 语句以 ENDW 结束 | 按我们的格式修改WHILE语句
|  | 我们系统与有些系统（三菱/发那科）的G68旋转指令的区别 | G68 格式 G68 P_ 说明：有的系统旋转角度参数是R,我们的旋转角度是P。 | 我们系统旋转使用的是P指定旋转角度，有些系统使用的是R指定旋转角度。
|  | 数控机床加工出现尺寸不稳定原因分析 | 加工尺寸不稳定通常可以分为以下原因： 1.机械故障 2.人为因素 3.外界因素 4.运动部件因素 | 1.机械因素 1.伺服电机轴与丝杠之间的连接松动，致使丝杠与电机不同步，出现尺寸误差。检测时只需在伺服电机与丝杠的联轴节上作好记号，用较快倍率来回移动工作台(或刀架) ，由于工作台(或转塔) 的惯性作用，将使联轴节的两端出现明显相对移动。此类故障通常表现为加工尺寸只向一个方向变动，只需将联轴节螺钉均匀紧固即可排除 2.滚珠丝杠与螺母之间润滑不良，使工作台(或刀架) 运动阻力增加，无法完全准确执行移动指令。此类故障通常表现为零件尺寸在几丝范围内无规则变动 3.滚动轴承磨损或调整不当，造成运动阻力过大。该故障现象也通常表现为尺寸在几丝范围内无规则变动。此类故障只需将磨损轴承更换并认真调整 4.刀架换刀后太松锁不紧，刀架换刀后太松则检查刀架反转时间是否满足，检查刀架内部的涡轮涡杆是否磨损，间隙是否太大，安装是否过松等 5.拖板导轨磨损厉害导致机械产生爬行，丝杆滚珠磨损或松动。 2.外界因素 1.刀具磨损或受损后不锋利，则重新磨刀或选择更好的刀具重新对刀 2.切削量过大 机床产生共振或放置不平稳，调整水平，打下基础，固定平稳 3.选择适合工件加工的冷却液；在能达到其它工序加工要求的情况下，尽量选用较高的主轴转速 4.批量生产中偶尔出现一件尺寸有变化，然后不用修改任何参数再加工，却恢复正常情况，必须认真检查工装夹具，且考虑到操作者的操作方法，及装夹的可靠性；由于装夹引起的尺寸变化，必须改善工装使工人尽量避免人为疏忽作出误判现象 5.数控系统受到外界电源的波动或受到干扰后自动产生干扰脉冲，传给驱动致使驱动接受多余的脉冲驱动电机多走或少走现象；了解掌握其规律，采用一些抗干扰的措施，如：强电场干扰的强电电缆与弱电信号的信号线隔离，加入抗干扰的吸收电容和采用屏蔽线隔离。另外，检查地线是否连接牢固，采取抗干扰措施避免系统受干扰 6.切削量多大 3.运动部件因素 1.热伸长及变形误差，机床以及丝杠的热变形，机床构件的扭曲与变形，传动轴或丝杠在扭矩作用下的扭曲变形引起的无效运动，都会造成零件的加工偏差； 2.螺距误差，开环和半闭环数控机床的定位精度主要取决于滚珠丝杠的精度。但丝杠总会存在一定的螺距误差，因此在加工过程中会造成零件的加工误差； 3.齿隙或间隙，在齿轮传动系统中，齿轮间隙是引起传动误差的一个主要原因。在丝杠螺母副传动时，其间的齿隙以及溜板的歪斜也会产生传动误差。 4.丝杠间隙或间隙补偿量不当，通过调整间隙或改变间隙补偿值就可排除故障
|  | U盘无法加载 | 1、与之相关的USB接口有问题 2、U盘本身有问题。 3、U盘格式为非FAT格式。 4、系统BIOS中，U盘识别项选择错误。 | 1、更换与之相关的USB接口件。 2、选用FAT格式的U盘。 3、进入BIOS,修改U盘识别项。 具体方法如下： a、进入BIOS-Aavanced. b、选择”USB Coofiguration“,按确定。 c、选择"USB 2.0 Controller Mode",按确定 d、选择“FullSpeed”,按确定。 e、F10重启。
|  | 160U驱动器报警主电路过压 | 断使能后，电机电流过大 | 机床用GO最大快移速度跑机时，突然将急停按下，驱动器会报警A2.主电路过压。可将PB53号参数:使能有效延迟时间加大。默认值300(单位0.1MS)，加到500即可，具体值以调试为准。
|  | 更换主轴驱动后复位失败 | 驱动参数 | 检查STA0参数，修改为1
|  | 电机异响 | 编码器线缆未接屏蔽或者屏蔽线断了 | 电机运行正常，停止时没有异响，运动时有杂音，手摸着电机有震动，调整参数效果不明显。 1）更换编码器线缆 2）检查编码器线缆屏蔽线。
|  | 系统卡机 | M代码执行未通过，一直等待 | 机床手动等都正常，但当执行某个固定循环时，循环启动一直亮，机床没有动作，无报警，不知道卡在哪一步，2.4版本新增参数010104 新功能调试参数，此参数改为0X4，当执行固定循环时，系统直接跳到固定循环界面，可以看到固定循环中执行到某一处，这样就容易查找问题。
|  | 808XPT系统攻丝异常中止 | 系统F盘莫名出现存储丢失，只显示磁盘满，可用空间为0，固定循环丢失。 据了解，该机床曾经就出现磁盘已满报警，偶尔出现攻丝中止情况，因磁盘程序量过多，且删除部分程序后，消除磁盘满报警，又可以进行攻丝动作，据现象判断，F盘存在部分固定循环，当磁盘满后，执行不了固定循环，故出现上述现象。 | 机床加工时遇到G84指令会暂停加工，机床处于循环启动状态，刀具不动，系统不报警，而且每次都出现。 后来机床再次出现该现象，查看F盘存储信息，发现可用空间为0，而用户盘并未有程序，所以不存在程序占用空间，但是又磁盘满报警，后进行重刷系统，重刷系统后磁盘空间为可用400K以上，而且执行程序时一切正常，未有磁盘满报警，攻丝也正常。
|  | 攻丝频繁断丝锥现象 | 攻丝尺寸M2， 深度8mm，频繁断丝锥 | 处理过程：1：攻丝时转速600，在攻丝时转速波动±1，主轴转速波动不大。 2：用户之前攻丝时一切正常，采用600转攻丝未频繁断丝锥，后续出现600转频繁段丝锥，听用户说更换过钻头，怀疑钻头又问题，建议重新更换钻头试试。 3：更换钻头后大概2小时就断丝锥，查看用户程序，采用G34攻丝，但是用户写了三行G34攻丝程序，用户担心攻丝深度大，采取类似编程方式进行啄攻，后怀疑是多次进行这样攻丝导致断丝锥，更改程序，使用一行G34程序一攻到底。用户说之前采用这种方式攻丝，还是断过。 4：与研究院同事采取联系，查看系统BTF包，研究院测试无问题， 5：与机械师傅一同打表测试，发现发现钻头的刀架与丝锥刀架未平行，相差3微米，重新校正，试加工，后续加工均未出问题。
|  | 相序出错 | 编码器AB相 | 机床更换主轴编码器后，运行时报警相序出错，更换相序后正常。 原因:主轴的相序与编码器的反馈有关系，当正常情况下UVW对应的电机编码器A+A-B+B-，当接线错误A-A+B-B+时，这时需要交换相序，否则电机运行报警。 2.电机相序确认的另一种方式:当不确定电机相序时，调整驱动器参数TST-MD，开环控制电机低速运行，这时观察反馈PFL PFH反馈，如果反馈是正向增加，则此相序对，如果是反向增加，则把VW相交换解决。
|  | 没有输入输出 | 系统PLC问题 | 配置方面选用1200或1041输入输出模块，修改完系统参数后，系统输入输出没有变化，根据输入输出正确填写看门狗
|  | 无计数信号增加手动回零 | 刀库计数信号丢失 | 1.出现无计数信号报警时，系统无法自动运行M37刀库回零，用户需要屏蔽此报警才能运行M37刀库回零，此操作比较麻烦，先可以通过修改PLC增加手动刀库回零，新的PLC增加刀库手动回零，操作步骤：系统切换到回参考点模式，然后点刀库正转，刀库自动转到1号刀，(此操作不区分机械手和斗笠刀库)，回零完成复位测试是否正常。
|  | 上电运行主轴驱动器报警 | 编码器线缆断线，或者编码器损坏。 | 1.180U伺服主轴，先从软件上通过STA2屏蔽此报警排除驱动误报警，上电运行主轴报警速度偏差过大依然与编码器有关，由此确定硬件有问题的可能性很大 2.拆开驱动端电机端插头检查接线，发现焊接线脱落导致。如果接线完好就要考虑编码器问题了。
|  | 主轴编码器定向报警定向错误 | 在定向时主轴以参数设置的定向速度旋转过程中没有检测到Z脉冲长时间出现定向错误报警 | 1.编码器线缆有磨损或插头部分焊接有虚连导致检测不到Z脉冲 2.编码器本身故障需要检测修理编码器 3.主轴定向功能不正常驱动控制板卡识别不了Z脉冲（不常见）
|  | NCUC通讯链路断开错误 | 驱动器问题或总线问题 | 关于普通加工中心机床经常报总线连接不正常和XYZ三个轴NCUC通讯链路断开错误的报警，或主轴自己转起来了电流负载大过一会报过流。关机重启又可以继续加工的问题。这是主轴驱动器问题建议更换主轴驱动器。
|  | 零点丢失 | UPS问题或参数问题 | 关于长行程的轴关机重启或拍急停再打开机床坐标系会跳动非常大导致零点丢失。 1）编码器计数位是否填的是0*1100 2）UPS电源是否生效，有可能电源坏了，或UPS的接线错误导致ups电源没有发挥断电保存的作用，NC参数000033有没有外界UPS参数是否打开正常要填1。
|  | 攻丝方向反 | 参数设置错 | 1.修改主轴齿轮比，将分子分母任意取反
|  | 808XPT刷机失败，进不去系统 | 系统启动盘文件损坏 | 1.找一个USB的HUB USB键盘 U盘做dos启动文件 2.把USB hub插到系统后面的USB上（前面板USB无效），U盘及键盘插到hub上。 3.开机按照系统提示操作即可。
|  | 轴齿轮比、编码器偏置未设置报警 | 系统关机时没有接受到POWEROFF信号，没有保存轴的电机多圈位置完成下次开机时系统报警。 | 检查日志文件，看系统在断电时候是否接收到了POWEROFF信号，如果关机时没有POWEROFF事件记录，说明UPS电源断电时没有将ACFALIL信号传输给系统导致非正常关机，此时应该排查UPS电源问题（HPW-145U）。排查方法：用万用表用万用表置于200V电压档位，红表笔按黑色端口的ACFAIL信号端，黑表笔接黑色端口GND端，接通给HPW-145U开关电源供电的220V交流电源，通过万用表观察ACFAIL对GD的电压。这时万用表显示的电压值应该为低电平(约2V以下)，等一分钟左右断开220V交流供电，这时万用表显示电压值应为21-18V并持续下降，直至持续时间为二十秒左右电压为0。 如果现象和所描述的电压值不一样，则说明HPW-151开关电源有问题，需要维修更换。
|  | 注册文件的注册时间超期 | 系统上的时间不对导致。 | 如果系统需要注册，拿到正确的注册码后，发现注册不成功，提示注册文件的注册时间超期（如图）。需要查看系统的日期和时间。如果时间不对，需要将时间修改成当天的日期和时间。 具体修改方法如下： 1，2.0以前的版本，直接点击～设置～参数～系统参数～输入口令～HIG~确定。密码输入完成后，然后返回，就能看到“时间”（F4按键）。点击进入以后即可修改日期和时间。 2，2. 0以后的版本，直接点击～维护～参数设置～输入口令～HIG～确定。密码输入完成后，按上一页（F1按键），然后按下一页（F10按键），然后就可以看到“时间设定”，点击进入后就可以进行“时间编辑”，编辑完成后点击“设置时间”即可。
|  | 系统上不了电 | 机床外围24v短路，脚踏开关坏引起系统上不了电 | 更换脚踏开关
|  | 磨床精磨时候进给速度慢的时候抖动 | 机械结构是老式齿轮传动结构不同 | 分析原因 快速移动时候不抖是因为齿轮齿条传动为步进传动方式，当速度降下来时启动时第二个齿轮跟不上，存在间隙，也就是说力矩不同， 配上伺服电机，伺服电机是配合丝杆，力矩输出均衡时才可以很好的维持电流值，所以齿轮齿条传动配伺服电机慢速会有抖动 解决方案 1.机械方面更换丝杆传动 2.如果机械不能动用系统优化的话，就只好把电机的位置环将低，可以试着将陷波打开拉伸一下弥补机械上的误差，在能带动的情况下尽量降低
|  | 攻丝时主轴下降后不动 | 通道参数里的（共线判定最大角度阈值）是否为0.017如果不是则会影响攻丝时主轴下降后停留在当前位置不执行下一步动作 | 在参数中查看通道参数里的（共线判定最大角度阈值）将数值改为0.017
|  | 轴驱动未准备好 | 1、首先看对应的驱动是否有报警，这个案例里是提示A3报警 | 1.电机UWV对地短路。 2.动力线破皮短路 3.电机电流过大，机械负载过重。4.驱动器IPM 模块故障
|  | 增量式电机回零不准 | 回零挡块和回零开关问题。 | 1.检查回零开关触点是否正常有没有卡死情况。 2.机床可以正常回零但是这次回零和上一次回零的位置不一样相差一个螺距，比如丝杆螺距是5mm，两次回零差5mm。调整回零开关的位置距离在一个螺距以内。如果回零开关是固定死了的可以把回零开关拆下来把挡块的斜角磨一两个毫米。
|  | 登奇进给轴电机更换编码器方法 | 编码器通讯故障，编码器记不住零点。 | 1.断点，拆开电机编码器后盖。 2.松开编码器两颗固定螺丝，让弹片卡住轴逆时针转编码器。编码器螺纹一般打螺纹胶了有点紧的，最好是戴手套慢慢的拧下来。 3.安装时侯如果有螺纹胶最好先一点胶。把螺纹拧紧然后转轴将侧面螺丝孔对上 上侧面的螺丝把弹片压下来了编码器就可以转动了拿个刀片或者平口起子把盖板翘开。
|  | 程序粘贴失败 | 程序名字有中文字符 | 该 ：（O1234 fanuc拷机）程序可以从U盘拷到系统，从系统拷贝到U盘提升粘贴失败。 在程序--属性重命名修改改程序名字，重新粘贴到U盘
|  | 程序注释汉字乱码 | 程序汉字注释是乱码不能正确显示汉字，原因是因为程序的文本文件创建的与系统可别文本不同。 | 1.使用数控系统创建程序使用U盘拷到电脑上进行修改。 2.使用数控系统创建程序使用U盘拷到电脑查看文本格式，以后创建程序选择对应的文本格式即可。
|  | 主轴运行时声音大 | 隔音效果不好 | 客户反应我们系统的机床主轴声音大，旁边发那科的声音很小。现场检查如下图前两张，发那科主轴护罩三个方向加了隔音棉后主轴转8000转比我们系统机床不加隔音棉转2000转声音还小
|  | 编码器信号故障 | 1：编码器出现故障 2：编码器线缆出现故障 | 1.电机运行中出现报警，可将STA2改为1屏蔽该报警，一般情况下更改该参数后就不报警A7了，若更改后还是报警，但是不报A7，可能是A12或者其他报警，则说明电机编码器故障，更换电机 2.交换法测试线缆是否故障，若不报警，则线缆故障
|  | 偶尔按开机键系统无反应，使用过程中Z轴多次报警过载。 | 开机按键损坏，主轴抱闸回路故障，电源故障 | 1.用户反馈点开机按键系统不启动，偶发故障。怀疑按键不灵敏导致让用户自己更换。 2.之后几天又开始待机或者加工过程中驱动报警A13过载。到达现场操作偶尔松急停听不到电机抱闸松开音，移动Z轴负载电流确很大。 测量抱闸线圈有电阻值；排除电机问题 测量电机端抱闸线24V电源正常，排除抱闸电源问题 观察电柜控制抱闸的中间继电器已经吸合；测量敞开触点接通。由于是偶发性，此时再测量抱闸电压确又没有了值，但是中间继电器灯显示继电器还在正常工作中。 现场没电柜图纸，捋线得知抱闸电源是使用整流桥做的变压而非开关电源。测量输出值高于24V正常 通过排查，怀疑中间继电器问题。更换继电器模块多次试机确又出现了过载 此时检查继电器线圈工作电压远低于24V，最终找到原因是开关电源损坏输出电压较低，导致偶尔开机系统不启动，抱闸偶尔松不开。 解释:目测中间继电器指示灯亮说明有电且在工作状态。但是由于工作电压过低线圈是不能完全吸合上的。
|  | 加工中心报警第二参考点未到位 | 1.机床换刀位置没有错误： 原因： 参数号10X025参考点范围偏差 此参数设定过小，造成第二参考点F寄存器没有响应报警。 2. 机床换刀点位置确实错误，但是复位 急停后换刀还是报警，重启后正常 原因： 手摇偏移量 造成轴移动累加 | 1.修改参数号10X025参考点范围偏差。 2.解决方法：换刀固定循环中增加一组M代码，换刀开始，自动清除手摇偏移量 在M301下面加一行 G31L-2K7 ；取消预读
|  | 艾姆克主轴电机定向错误 | 1）主轴旋转一段时间后，再次定向与原位置相差一定角度。 2）主轴多次重复1测试，再定向，角度每次都会变化，切累加。 3）重复1测试，但主轴旋转方向反向，多次以后，主轴定向角度回慢慢偏差回去。 4）分别在机械位置及编码器位置做标记，同时对比系统定向位置时脉冲数，经过反复测试对比，排除机械原因，线缆问题，把问题集中在主轴编码器上。 5）把编码器重新拆掉安装，在编码器压紧螺丝位置增加2个弹簧垫盘，到目前位置经过3天加工测试，未在出现定向不准的问题。 | 1.主轴定向能定住，且主轴转速平稳，定向时定向位置脉冲数每次都相同，排除外部线缆问题。 2. 经过对编码器的拆装分析，原因在于编码器的安装压紧螺丝太长，螺丝未能完全接触编码器安装面，造成编码器没有被压紧，当主轴急加速或者急减速时出现打滑现象，当再次定向时，由于编码器位置出现偏差，所以定向位置会出错。 3. 当增加弹簧垫片以后，可以把编码器压实，不会出现打滑现象，定向偏差的问题未在出现。
|  | 数控系统红屏问题 | 8型数控系统在使用过程中会出现屏幕变不同程度的红色（见附件）， 功能性正常。 经过分析，这样的问题基本上都是由于视频BIOS匹配问题导致， 需要对系统视频模块进行BIOS升级， | BIOS升级操作的指导见附件压缩包具体指导，如有问题请联系华中数控客服027-87180800
|  | 系统磁盘空间不足 | 这个原因，一是系统本身日志文件过大，需要定期清除，这种情况比较少见。二是机床在配置窄带联网的情况下，由于某些情况下窄带模块日志写入时产生的野指针导致内存堆栈被破坏，从而生成core文件，占用系统磁盘空间，导致系统存储空间不足， 这个问题已经定位了， 需要打补丁解决。 如遇到这个问题，可单独处理。 在1.26.XX，1.24.XX，2.02.XX，2.40.XX目前版本都可能存在此问题 | 补丁包可单独想总部客服中心获取
|  | 电机校零 | 在调试过程中，遇到相关的电机参数都设置正确，但电机不能很好的运行，有可能是伺服电机编码器零位不对，电机编码器需要校零。 | 下面以多摩川编码器电机为例，具体校零步骤如下： 一、1、PA34=2003（用户密码设置，2003 使用扩展参数密码，1230保存参数密码） 2、PA25=7 (编码器类型选择，5：BISS,6:HiperFACE海德汉，7：TAMAGAWA 多摩川) 3、PA26=0(编码器零位偏移量) 4、PA23=7(控制方式选择，0：位置控制，1：模拟速度，3：内部速度，7：编码器校零) 5、STA6=1 （使能控制） 6、PA34=1230 ,在辅助模式按确认键，显示FINISH,后断电。 二、1、CAL-ID模式，按S键成功后显示FINISH.(校准码盘零位) 2、LP-SET模式，按S键成功后显示FINISH(编码器清零) 断电重启。 三、1、PA34=2003,PA23=0 2、STA6=0 3、PA34=1230 ,在辅助模式按确认键，显示FINISH,后断电。
|  | 上次断电保存数据失败请检查UPS开关电源 | 关机重启后出现报警断电某个轴保存位置失败，关键参数电子齿轮比分子/分母未定义，每次开机都会出现或者间隔性偶尔出现，对此故障清除只需要检查各轴位置是否丢失，一般电机有编码器电池电池有点很少出现零点丢失等问题，需要确认的是断电保存的b寄存器等重新排刀在报警帮助里直接对报警栏按确认，以及将坐标轴参数齿轮比分子分母 以及编码器脉冲重新输入一遍 | 泰州宝鸡机床818B系统，UPS选用85u开关电源，外接机床厂自配普通开关电源，客户问题是每天早上开机都会出现报警 断电某个轴保存位置失败，关键参数电子齿轮比分子/分母未定义，对此现象首先应该检查给系统供电的UPS开关管电源,正常的开关电源断电后会持续供电一段时间将数据保存在系统，不是直接机床大电关掉后就直接不工作，客户现场问题是UPS在断电后直接断电失去工作，首先排查机床电路UPS的输入电压为220v电压由机床普通开关电源提供，在85u工作只给系统工作不要带其他直流元器件客户机床85U除了给系统供电还引出24v到机床端子排导致断电时实际保存时的电压不足导致未保存数据，应重新更改电路将端子排用的24v直接由普通开关电源提供，85u开关电源只给系统供电。
|  | 刀架无动作或不动 | 电源缺相 | 检测刀架电机电源电压是否平衡，电压值应为 AC380V（正负偏差在 10%-15%之间）。
|  | 刀架无动作或不动 | 电源相序错 | 调整刀架电机电源相序
|  | 刀架无动作或不动 | 刀架继电器或接触器坏 | 需更换继电器或接触器
|  | 刀架无动作或不动 | 无刀架运转输出 | 检查输出端口、检查开关量输出电缆、检查电路
|  | 刀架无动作或不动 | 刀架电机损坏 | 需更换刀架电机
|  | 刀架无动作或不动 | 机械卡死 | 调整机械
|  | 刀架无动作或不动 | PLC 点位不对 | 检查 PLC 程序、修改点位
|  | 有关主轴异响的解决方法 | 新机调试的时候，或者用户用可一段时间出现主轴异响的情况 | 硬件问题1，主轴轴承烧坏，更换主轴轴承即可。2，传动轴轴承烧坏。3，如果是同步带传动，要考虑同步带的松紧问题，4，主轴润滑不好，造成缺油。 软件参数问题:1,首先要确保基本参数是否有问题，PA24 PA25 以及额定电流额定转速，这个在电机上会有标注。2，增益 位置环电流环速度环,转矩滤波时间常数，速度反馈滤波因子，加工加减速时间 PA5 PA5 PA33 PA34 这些参数是一些很明显直观能改善异响的参数，将这些参数调配好，主轴异响这一问题一定能搞定!
|  | 1031板 | 输出端外部短路 | 1031板卡带36V一下短路保护功能，当外部出24V由于某音原因与0V短路时会导致1031板过流保护，这样重新上电IO盒即可。当1031板过流保护时多半原因是外部有短路情况，仔细查看线路即可。
|  | 进给轴低速移动抖动，高速移动正常。 | 机械，电机，参数。 | 机床轴参数 调整伺服参数增益，适当加大位置增益，如果没有效果就说明跟参数没有关系。<div>2.脱开负载让电机空载。 空载移动声音正常，断使能用手转电机顺畅说明跟电机没有关系。</div><div>3.用手或借用工具盘丝杆看是否顺畅，如果不顺畅就要调整机械，顺畅就说明电机功率不够带不动负载。</div><div><br></div>
|  | 电机飞车 | 分析可能出现的原因：①由于是初次调试，参数未成功设置；②电机故障；③驱动器故障；④线缆故障 | 首先，根据现场伺服系统硬件配置：162U-050配华大80ST-M0243050LMDD电机，现场重新检查确认主要参数PA43=1203、PA24=5、PA25=7、PA26=0、PA42=电机额定电流、PB43=电机额定转速；并初始化驱动器重新配置无效，排除参数问题；交换XZ伺服电机，仍然是Z轴飞车，改Z轴相序仍无效，排除电机问题，交换XZ轴动力线，变为X轴超速，至此，问题锁定在Z轴动力线上，使用万用表打三相与PE间通断均无问题，更替动力线驱动器端口的端子，连接后上电测试，电机运行正常，问题确认，经分析调整，确认飞车是由动力线端口虚接缺相所致；导致飞车的原因有很多，此原因可归纳为其中一种可供参考。
|  | 固定循环文件未加载 | 缺少固定循环文件 | 输入G28G91Z0 执行程序时报警。固定循环bin目录里缺少SYS.CYC文件。需要用U盘导入标准的SYS.CYC文件
|  | 160U驱动上电报A34 | 多摩川编码器电池警告 | 1.检查电池电压 2.检查驱动器编码器插头到电池盒的线缆
|  | 编码器电池电量低 | 1.开机后报警 2.运行中报警 | 1.一：开机后报警， 1.关机重启两次后在查看是否有报警，新设备或插拔过编码器线的都会出现这个报警。 2.检查编码线电池端与航空插头端2脚和3脚通断，如果不同说明编码线有问题，需要联系厂家维修。 3.用万用变测量编码器电池，是否真的电池电压低，如果电压低，需要联系厂家更换电池。 4.查看报警设备的电机是否过热，电机过热也会导致电池误报警，电机过热导致报警一般温度在80度左右，这是我们要判断是否设备选型不合理，还是机械有被劲的地方导致电机发热，再就是修改私服参数，降低增益等，具体的看现场情况，如果都没有解决，请联系厂家。
|  | 润滑报警或润滑无响应 | 按下润滑时润滑泵没有动作，压力，液位等报警。 | 1：润滑有两种控制方式，一种系统控制，一种润滑泵自己控制，先清楚的知道是那种控制方式。 1。如果润滑泵没有动作，请检查润滑泵的供电线路是否正常，线路上的空开，继电器等元器件是否正常。 2。如果系统控制，查看梯形图有没有信号输出，若是有输出，则是电器问题。 3.有的地方润滑回有压力检测，液位检测，这是个反馈给系统的信号，系统这边收到这个信号就会报警，报警的意思，就是压力不够或者是润滑油没有了。
|  | 8型老版本无自动偏置设置零点 | 在8型1.20、1.21及之前老版本绝对式编码器系统无自动偏置设置零点。 | 1.先把坐标轴参数编码器反馈偏置量设置为0，此时拍急停再松开查看将要设置轴的机床坐标系坐标。 2.将得到的坐标值填入编码器反馈偏置量中保存，在拍急停松开此时在查看机床坐标为0零点设置完成（如果还是不为0重启系统）
|  | 主轴接近开关定向 | 主轴接近开关定向调试 | 一，主轴不为1:1使用接近开关定向是需要修改的参数，1,逻辑轴5里面的电子齿轮比分子分母需要修改。 2,每转脉冲数要修改，逻辑轴5里面和设备接口参数里面都有。 3,固定循环里面正反镗孔循环需要两次定向，主轴换刀定向角度也要两次定向。 4机床用户参数里面主轴档位传动比也要修改，分子为电机转速，分母为主轴转速。 二，主轴不是1:1的使用第二编码器定向，需要把驱动器参数STA13和STA15修改为1,同时要把机床用户参数里面的传动比设置一下。
|  | 加工中心新机调试个人总结 | 个人总结（仅供参考） | bb电机低电平 磁极对数4 dd电机高电平 磁极对数5 没有1就是131072 有1就是8388608 开机首先看设备配置， 是否系统显示配置与实际总线连接方式相同， 如果不相同可以在设备接口参数里面修改参数逻辑轴号， 编码器反馈取反标志设置为1， 开机自动3轴自动偏置 然后重新设置三轴零点。x轴左正又负 y轴前正后负 z轴上正下负 电子齿轮比分子 螺距12000 16000 取反就是取负值 电子齿轮比分母 131072 8388608 最大跟踪误差361 轴每转脉冲数 与电子齿轮比分母 编码器工作模式0*100 0*1100 编码器技术位数17位的29 23位的31 位置比例增益 400 速度比例增益 500 从小到大往上改，一般位置1600 速度1200 不行的话开限波器 第一限波器频率140 宽度20 深度40 pa17最高速度 pa24 pa25 电机额定电流 电机额定转速 最主要的一些参数 设置好了才能解开急停 c轴一直跳动时（在机床用户参数中 c轴为速度模式时不刷新坐标） （p参数的设定 有些报警可能时p参数写反了，查看梯形图， 给对应的p参数取反） 新机一般要调刀库p参数的选择） 刀库根据刀位多少设定plc开关，手摇选择新旧手摇，新机一般有一个刀库模式，打开之后m37回零，m38重新排刀） 调试刀库，首先打开刀库调试模式，把z轴抬高，试一下m68倒刀，m69回刀 刀库正转（从0往123方向转，如果不是就调整相序）刀库反转测试 然后将刀臂 和z轴配合摇刀换刀点，刀库信号灯到位（2个） 设置z轴第二参考点和主轴定向位置脉冲（主轴左右摇，左边值加右边值除以2） ，设置完之后测试一下主轴定向，假如与实际对刀位置不符合，那就取负值。定向完之后 试一下g30 p2 z0 z轴是否到达换刀点 如果在就空换刀试一下，（假如出现定向完成信号丢失， 可能是打刀量不够或多了，或者主轴同心度没有做好。可能时z轴高度没设置好 ，） plc主要参数都在s10里面多一点
|  | ecat连接方式 | 报警ecat设备配置内容与实际数目不符 | 首先查看设备配置，应该会出现设备识别不上来的情况 （看设备配置类型） 查看ecat协议接线是否正常， 查看ecat配置文件中是数据库类型还是对应配置类型（驱动有几个，配置就有几个） 假如是数据库类型的话，设备配置可能可以看出来哪个轴没有识别上，判断出哪个驱动出现了问题，假如不是， 那么所有的驱动都会识别不出来，就得一个个测试 可能是驱动没有设置ecat协议模式，得与电脑联网，用软件更改 edb为数据库类型。在bin文件夹里面。还有一个data文件。得用data载入软件，看配置
|  | G31跳转异常 | 由于外径量仪是用常闭，常开组合信号。 | 处理方法，把常闭信号去掉，只取常开信号，这样只要有信号，就会跳转。
|  | 苏州纽威宗泽方下面板干扰 | 由于主轴和IO放在一起，转动主轴就会受到干扰 | 处理方便增加一块HIO100，放在操纵箱后面即可，配置两个IO后正常。
|  | 轴的机床位置丢失 | 电机位置断电以后位置偏差过大 | 1，出现此报警首先要解除报警，按诊断--故障帮助--按Y再按确认，清除报警。 2,报警清除以后确认相应轴的零点位置是否正确，防止位置丢失零点变化撞到机械。
|  | 系统外部输出功能异常，开机后系统无法上电，偶尔可以恢复 | IPC故障或外部供电电源异常 | 原因：设备使用过程中异常断电无法正常开机 处理过程： ①查看系统日志，有正常开关机记录，排除系统IPC问题； ②检查外部电源供电，由于故障无规律出现，经现场蹲点观察，复现问题，测量系统开关电源220V无供电，测量电柜220V变压器输出端正常，排除22V供电与系统开关电源问题； ③测量24V电源输出电压只有15V，由于24V欠压，电柜24V元件无法正常工作，继电器无法吸和，故障现象可合理解释原因； 处理结果： 更换新的24V电源后正常，问题处理
|  | 更换主轴编码器后反馈不对 | 编码器相序不对 | 更换主轴编码器后按照编码器引脚定义接线后，设置脉冲参数，M03启动后发现主轴转速不对，反馈也不对，主轴转动大约5s后系统报警电机相序出错， 观察发现，每次给主轴转速指令时无论是S100 S500 S1000时 编码器反馈均是恒转速，一直反馈是50转左右，而且主轴转的过程中负载电流很大，检查电机相序是否接错，发现并无异常，后怀疑编码器针脚定义有误，A+A-与B+B-反向了，通过调换动力线的相序后编码器反馈正常
|  | 刀台未回退到位，移动轴提前动作 | PLC逻辑不够严谨 | 故障现象：户处出现摇台在正常工作中偶尔提前转动（快返 风齿）导致刀具打坏 处理：现场观察动作，查看信号状态，发现PLC中控制刀台进退的M指令应答条件非到位信号，这样做虽然提高加工效率，但有安全隐患，在刀台回退有卡顿延迟的情况下是会出现打刀事故，现场修调PLC，使其回退应答条件是刀台回退到位信号，测试动作安全有效，用户接受
|  | 机床一上电就跳闸 | 机床漏电，客户的漏保太小了，短路 | 1，加过膜滤波器 2，驱动2832版本加软件抑制 3，载波频率都改为8K 4，部分客户总漏保是30mA的建议换个大一点的，漏电可以抑制但无法测底消除
|  | 主轴定向定不住 | 1，编码器故障2，驱动故障3，线缆故障 | 驱动dp-lat可以查看脉冲，例如1024线编码器脉冲每到4096都会刷新到0，若果一直往上加，可以排除线缆故障。完全没有脉冲，大概率是驱动器问题，伺服部有专门针对主轴定向问题的3621的小版本，可以升级试一下。
|  | 定向位置跑偏 | 1，编码器故障2，客户重切削导致跳齿 | 晋星今年出现了好几台跳齿的现象，起初没有证据证明不是系统的问题，通过在主轴定向的时候同步带皮带轮上划线，下次定向跑偏两根线不会重合。
|  | 编码器多圈位置出错。 | 编码器电池有问题 | 1.驱动器A35报警一般是编码器电池有问题 2,首先判断电池接线是否正常，测量电池接线是否接通。 3,查看编码器电机头是否松动。 3,
|  | 换刀超时 | 线路故障 | 1换刀超时。区分换刀有正常位还是所有刀位都找不到。 一.有正常刀位 确定刀位的4个输入点X地址，通过监控输入输出查看会发现1号刀信号无输入，确定是系统外部信号问题。 通过交换刀架内霍尔元件上的1、2位号信号线判断线路是否有问题。 1.交换线后换刀如果运行调1号刀，刀架停在2号刀位；换2号刀旋转不停由此确定是霍尔元件问题，更换后正常。 2.交换线后换刀如果运行调1号刀，此时旋转不停直至报警超时；复位后调2号刀，刀架停在1号工位确定霍尔元件正常问题出在线路上。 解:检查1号线路通断，万用表测量断路。问题一般出在拖板跟随的坦克链里得线路上，此处长时间打弯前后运动极其容易断路。 二.全部找不到刀位 检查霍尔元件上的0V与24V电压是否正常（拆下检测），正常则霍尔元件问题；不正常则是线路问题检查24V线路通断。
|  | 攻丝模式切换时间减短 | 攻丝模式切换时第一下会停顿几秒时间导致影响加工效率 | 在PLC中搜索G4012然后将这段中的TMRB延时时间减小。
|  | 编码器通讯故障 | 1,编码器断线导致 | 1.A26报警主要原因是编码器线断线导致，出现此报警要测试编码器线是否都通。 2.如果线都正常，查看接头有没有松动等。
|  | 伺服主轴无反馈 | 主轴编码器损坏，主轴编码器线问题，主轴轴口问题 | 检查主轴编码器线和主轴编码器，用手转动主轴看其状况，有反馈证明正常。
|  | 主轴驱动异常断电 | 工作电源异常，或驱动主回路板导致 | 180us200A驱动，正常使用过程中突然断电。导致系统报警总线连接不正常。 初步怀疑驱动主回路板有问题导致，条件允许寄回公司维修。 公司大驱动是需要外接220V工作电源的，此时还要检查工作电源电压是否正常。 如果使用机床外部220V电源，或者0V和380V组合的220V电源也会导致驱动工作不正比常，遇到此问题先更改线路如果依然有问题就需要检修驱动。
|  | 电机编码器信号通讯故障 | 一、开机就报警 1：电机编码器故障，更换电机 2：驱动故障，更换驱动 3：码盘线故障，更换码盘线 二：电机运行过程出现 1：查看码盘线是否有松动，重新插拔码盘线 2：电机故障，更换电机 3：驱动故障，更换驱动 | 排除A26故障所在采用交换法测试，逐一排除，找到最终故障所在
|  | 无计数信号报警 | 可能由机械或者外部线路造成 | 1.刀库机械位置卡顿，刀库转动时偶尔没转到位，导致计数信号丢失 解决办法：PLC屏蔽报警，通过刀库正转使刀库转回原位。 2.计数信号开关位置不对，导致计术信号时有时无。 解决办法：重新调整计数信号开关 3.外部线缆断路或者接触不良，系统状态监控计数信号一直没有。 解决办法，检查外部线路，看是否有断路。
|  | 功率模块故障 | 1,驱动器本身有问题，2,动力线有问题，3,电机问题 | 驱动器报警功率模块故障分析步骤：1,首先使用万用表测量电机动力线有没有短路和断路问题，UVW和地线，以及两项之间是否有短路或则断路。2,通过交换法，更换两个轴之间的动力线和编码器线，如果报警转移说明驱动器没有问题，再进一步测试动力线是否正常， 2,如果报警没有转移，驱动器可能有问题，需要进一步测试，交换测试另一个不报警的驱动器，更换以后是否正常，正常说明电机，动力线都没有问题，此时可以判定驱动器有问题。
|  | 松开急停驱动器报警A3 | 动力线短路，电机短路，驱动器损坏。 | 1，机床断电，用万用表按到通断档，将黑红两个笔针，一个对准驱动器上面动力线的地线(黄绿色线) ，另一个笔针分别对U.V.W，进行测量，如果万用表响声为短路。 2再到电机端将动力线斗拧下来，同第一步一样操作进行测量判断动力线短路或者电机短路， 3如果动力线和电机都为正常，则为驱动器故障。
|  | 系统蓝屏 | 系统IPC故障 | 系统出现蓝屏现象，并且 no signal，多数可能是系统IPC故障，更换IPC发公司检测。
|  | 定向完成失败 | 1,主轴电机编码器有问题，2,编码器线有问题，3,驱动器有问题， | 1,首先判断编码器线是否正常，有条件更换一根编码器线测试。2,主轴是否能住向，如果能定住向，怀疑是驱动器参数定向完成范围参数设置太小，或则是定向角度受外力偏差过大，重新调整定向角度会有所改善。3,如果无法定向，怀疑主轴电机编码器有问题，需要进一步使用交换法验证测试。
|  | 功率模块故障/驱动报警A3 | 驱动，电机，线缆，电压 | A3报警: 优先检查电机或者线缆是否有断路。 其次检查驱动器风扇是否正常，此问题也会引起驱动报警A3 电压影响:最后比较有规律报警，多个驱动一起或者单个报警重启后正常。观察发现多数出现在中午或者晚上，此时车间用电设备少车间电压接近460v。电压过高或者过低都会导致此报警
|  | 08软件，任意操作系统后退底层 | 系统坐标系界面错误操作导致 | 08MD软件开机正常，进行任意操作后退到底层。第一行有Program=C:\HNC-08MD\NC08V13.EXE参数文件损坏导致。 1.刷CF卡同样的系统版本，替换掉原来的参数文件重新调试。 2.坐标系对刀界面将XYZ里的IJK进行方向复位操作可解决。
|  | 定向完成丢失 | 1,电机编码器有问题，2,编码器线有问题 | 1,首先判断电机编码器定向完成信号是否正常， 2,查看驱动器DP-LAT是否转一圈刷新一次。 3,使用交换法测试编码器线是否正常。交换测试判断问题原因。
|  | 系统报警编码器故障 | 线缆断掉 | 用交换法进行检测，将同种型号的电机驱动器进行交换判断问题点所在。一般情况下线缆断掉的可能性比较大。
|  | 电机出现飞车状况 | 电机相序问题编码器反馈问题 | 检查驱动器参数，与电机相对应。检查编码器线缆与电机是否对应，调整动力线相序。
|  | 主电路过压 | 1：电柜电压过高 2：驱动内部制动电阻故障 3：没有接外部制动电阻，机床实际负载较大 | 1.测量机床输入电源的电压是否正常。 2.更换驱动 3.若没外接制动电阻，则外接一个制动电阻，若外接制动电阻后还是报警，考虑是否机床实际负载过大，机械方面考虑接传动比大点的减速机
|  | 手摇控制设备快速移动，停止后发现最后不是按选择倍率的整数倍停止的。 | 系统轴参数里有一个手摇最大速度（10X047），手摇控制时倍率选择X100的时候，快速摇手摇当速度超出此参数设置值时。系统就会按此速度走.转为了速度控制，不是精确按手摇脉冲来走。导致最终停下后位置不是选择倍率的整数倍 | 将轴参数内的（10X047）改大为10000
|  | 增量式电机回零轴往正常回零方向的另一个方向移动。 | 增量式电机的回零模式一般设置为 1.+- 2.+-+ 模式。当机床移动到压下回零挡块后会低速往另一个方向移动直到挡块弹出。 如果回零挡块有异常没有弹起来，或者行程开关线路有问题导致回零信号一直有，系统会认为压到档块就会开始往另一个方向移动。就会出现此问题 | 检查回零档快是否压力没有弹起，检查线路和行程开关看是否有进水断线短路等异常
|  | 系统三角函数运算结果不对 | 系统运行三角函数计算出来的结果不对，原因是我们系统默认入参与计算的值是弧度值，计算出来的值也是一个弧度值。我们需要将已知的角度值转换为弧度值。 角度=180°×弧度÷PI 弧度=角度PI÷180° 或者将参数号000349三角函数选择 改为1 （角度） | 1.通过弧度角度转换公式进行弧度角度转换 2.修改参数000349 三角函数选择 0 弧度 1角度
|  | 刀库计数异常 | 电机刹车，接近开关老化.感应位置变动 | 斗笠加工中心，使用过程中偶尔刀库计数没信号导致撞车或调错刀。 1.刀库接近开关老化；接近开关松动；线路虚接 导致本应该感应输出信号时未输到系统刀位计数丢失一个刀直接抓取了下一把刀。 2.刀库电机刹车功能损坏。导致刀位到了后电机停不下来过冲 先检查线路及开关，最后检查电机刹车功能
|  | Z轴驱动器欠压 | 电压低；线路虚接；驱动故障 | 早上设备上电，z轴驱动器报警欠压断电重启后正常。故障偶尔又正常没有规律，一般启动正常后一天不会浮现。 1.检查驱动输入电压是否过低导致。 2.检查驱动使用的3相电源是否虚接....断电顺线路逐级向上紧固压线。 3.以上都正常判断驱动故障，发回公司检修。
|  | 电流超过驱动设定最大值 | 1，机械2，重切削3，松开夹紧有问题4，气压太足了 | 1.查是否是机械卡住导致电流大 2.是否电机功率不够干重切削 3.四轴没有完全松开 4.气压控制松开夹紧，气压太足导致
|  | 松急停系统就断电 | 24V开关电源短路 | 通过测试，不松急停情况下测量系统UPS电源及开关电源电压24V正常，而松开急停后就直接断电，分析状况可能是松急停触发点输出信号引起的，梳理现场PLC及电柜接线情况，在松急停后有四个输出信号有变化，通过逐个排除法，将问题锁定在四轴松紧Y2.3信号上，通过摸查电路，最终确定是因电磁阀短路所致，更换电磁阀阀芯，问题解决，开关机恢复正常。
|  | 偶尔出现制动故障报警 | 制动电阻没有按照相关配置接好，电机减速不合理 | 可以用万用表测量制动电阻阻值，调试中遇到的HSV-180Us-150主轴驱动，制动电阻为两个2000w的并联起来，一个制动电阻24欧，正常测量应该12欧左右算是正常，阻值正常后还是会报警，可以将其减速时间改大一点
|  | 主轴驱动不识别 | 调试过程中不识别主轴驱动，查询设备配置总线连接顺序正常，系统不报警，且逻辑轴5的500号以后的参数都不识别 | 查询驱动器参数，输入PA-41号参数2003，查询STA-0号参数发现为1，将其改为0，（总线连接），更改参数后正常。
|  | 功率模块故障 | 驱动问题，电机线缆短路，输入电压过高 | 移动轴慢速移动时能正常移动，快速时候报警A3。检查电机或者线路有破口导致，快速时候电流大导致击穿短路驱动报警。如果电机内部受潮也会导致击穿
|  | 818D系统显示不居中 | 818D系统，显示驱动在改进中，使用中偶发存在显示不居中问题，比如整体上移，看不到“HNC”logo的位置， 如附件图片所示 | 按照附件图2所示，安装space按键不松手，然后按一下 shift按键后，同时松开，系统会自动进行显示位置调节。
|  | 反向间隙不生效 | 参数或机械 | 1.检查机械 2.检查参数，参数包括:反向间隙补偿类型是否开启；反向间隙补偿率是否正确；最大误差补偿率是否正确；
|  | 机床正常走程序时有时会进入进给保持状态 | 系统软件或外部报警 | 1.首先先排除系统软件问题。 2.查看PLC有哪些报警可能报警时间太短，一闪而过，将其报警输出改为置位输出。
|  | 走程序时报警超限位。 | 程序问题。 | 查看工件坐标系设置的零点，对比工件坐标系的零点和程序所走的距离是否超过机械极限。
|  | 180US 报警A10 | XX精密数控车床，主轴配置 180US-100R，电机为CTB-4015ZGC15-60H5G，15KW，额定1500，最高8000转，额定电流 37.3A，在使用过程中连续出现主轴 A10 报警（负载电流超过驱动器短时最大输出电流），。这个问题主要是控制时序问题，和参数设置不当导致。 | 首先要排除闷车导致的堵转问题， 此外临时方案： 1、现场主轴驱动器为老版本的软件 V362， 升级到 V3641或者 3642， 2、修改主轴参数， 原来驱动的歌曲参数 PA-10 最大转矩电流限制=180，参数 PA-18过载电流=160.参数设置偏大，可以适当调小到，PA-10，为150， PA-18 为140. 3、其他原因可能由线缆、编码器问题，需要进一步判断
|  | U盘不能识别 | U盘配置需要修改 | 断电重启，上电长按“Delete”键退后台，选择“Advanced” 选择“USB Configuration”点击“确认” 选择“Disabled”点击“确认” 点击“F10”键保存，U盘不能识别问题可以得到解决。
|  | 丝锥攻牙容易坏 | 加工过程中客户反应丝锥牙容易坏，寿命太短攻30几个牙丝锥牙就损坏了。怀疑工艺不足 | 现场测试刚性攻丝的同步误差，误差很小参数没问题。查看攻丝程序发现客户攻的M16*5的牙一次攻54的深而且是实孔。协助修改程序用啄式攻丝分四次攻孔底暂停0.5秒攻一百多个牙，丝锥牙一点损坏都没有，客户满意该动作
|  | 驱动器参数恢复出厂值STA8自动变为0 | 正常加工的机床无法攻牙，检查发现是驱动器参数STA8自动变为0，同时发现主轴正反转也变错了修改参数后正常 | 检查发现 180US-075驱动的软件版本是362 ， 这个版本存在概率性的参数丢失（恢复出厂值）的问题， 升级软件版本到3642及以上可以解决这个隐患
|  | 跟踪误差累加无报警 | 现象：系统显示机床指令在变化，跟踪误差一直在累加系统只是提示信息无报警，机床实际坐标无变化。 原因：最后发现驱动控制方式PA23=3不对为驱动内部控制方式，个人理解系统端发送指令给驱动系统控制正常但是驱动控制不对造成系统端显示机床指令变化，由于电机没接送到指令无反馈造成跟踪误差一直累加。 | 更改驱动PA23控制方式为0接收上位机（数控系统）指令控制随后测试正常
|  | 校验图形无显示或异常 | 1、图形比例因子太小没显示出来 2、毛坯设置不合适或刀具没对刀。 3、刀尖方位设置不合理造成图形显示不出来或不是理想程序显示图形 | 1、更改放大比例因子 2、设置合适毛坯对刀正确 3、针对前置刀架刀尖方位为0或者为3
|  | 进给轴在系统上无法显示 | 1、用户参数中显示轴标志没有设置正确和设备参数中没有与对应的设备相对应。 2、参数设置正确的情况下系统上电不松急停正常显示松开急停无显示最大原因plc中屏蔽该轴。 | 1、正确配置参数和设备。 2、在plc中查找g3.7（与各轴要对应）是否有信号，有信号代表屏蔽该轴无信号正常显示。
|  | 系统一直处于复位过程 | 1、驱动无使能造成plc中轴准备好信号没有。 2、主轴零速信号没有 3、硬件或软件问题（不常见） | 1、查看各轴驱动松开急停后有无使能，查看plc状态r67轴准备好信号。 2、plc中默认伺服主轴零速检测，变频主轴需要把零速信号改为外部IO信号。 3、更换硬件或升级软件
|  | G31跳段，有时候量仪信号来了导致不跳转到下一段 | 1.检查量仪信号是不是有了，对应的M151代码是否导通。2.量仪信号有时候有接触不良，检测时波动会导致信号不稳定从而报警。3.一般USERIN前面加了延时导通，一般量仪P1到P4，对应R17.1——R17.4，用户自定义输入前加了0.5秒延时导通，会导致跳转没有满足条件，从而会报量仪信号异常。 | 1.检查量仪信号是否正常。 2.可以把用户自定义输入USERIN前延时导通时间缩短，或者直接删除延时导通模块！
|  | 机器人网络连接失败 | 示教器连接不上IPC | 检查IPC和示教器连接是否正常。IPC的LAN1接口接示教器，驱动器网线接LAN2。
|  | 160u驱动报A49 | 驱动2832版本，机床移动中报A49, | 通道参数29号急停最大降速时间改500
|  | 旋转编码器好坏判断 | 无 | 旋变编码器采用的是线圈互感应输出相应型号的，可以通过测试电阻来确定编码器好坏。 万用表调整到200档位，测试电机断接头处3-4针7-8针直接电阻是一样组织约40欧，12/13绕组电阻约为16欧，如果阻值正常。再通过驱动监控编码器一圈脉冲是否为16384数，如果都正常则编码器正常
HM_ERR_0000001 | B寄存器文件载入失败 |  | B寄存器(包含刀库表数据)文件缺失，导致B寄存器加载失败 | 重新设置B寄存器数据或者刀库表数据后重启
DV_ERR_0000004 | ECAT配置文件中设备数目与实际不符 |  | ECAT从站配置(个数或类型)与实际连接不匹配 | 检查总线连接和EtherCAT配置文件,并重启系统
PS_ERR_0000207 | G5X CRC校验出错 |  | G5X设置的坐标系的值校验出错 | 检查磁盘是否损坏或者坐标系数据文件是否为只读， 如果修改后还存在问题，需要返回厂家进行维修
PS_ERR_0000153 | G73凹槽不能有Z向粗车量 |  | G73参数E和精加工切削量Z不能同时使用 | 参照编程说明书，修改G代码参数
PS_ERR_0000242 | G91,G53不能在同一行 |  | G91,G53出现在同一行程序中 | 检查是否在G代码中G91、G53出现在了同一行
PS_ERR_0000252 | G94.2主动轴太多 |  | 主动轴数量大于1 | 检查是否程序编写错误
PS_ERR_0000201 | GOTO语句未找到N号 |  | GOTO调转语句没有找到目的N号 | 检查程序中GOTO调转语句目的N号是否遗漏
DV_ERR_0000029 | NCUC总线扫描从站失败 |  | 1.总线连接不牢 2.硬件故障 | 1.检查总线缆连接是否牢固 2.总线连接的从站硬件是否有故障，可通过排除法排查
HM_ERR_0000006 | PLC文件载入失败 |  | PLC文件缺失，PLC停止运行 | 载入备份的PLC文件后重启系统消除此报警
CH_ERR_0000017 | X号刀具寿命用完 |  | 该报警用于刀具寿命管理，表示当前主轴刀具记录的刀具寿命，已超过系统设定的报警阀值 | 更换新刀具，并在刀具寿命界面，将所报警刀具的已用寿命清零
SV_ERR_0000026 | X轴伺服--绝对式编码器通讯故障 |  | 1.机床调试时参数设置不正确 2.电机端或驱动端编码器插头松动 3. 电机编码器或编码器线缆问题 | 1.对照电机型号检查驱动编码器类型参数 2.断电后重新插拔电机端与驱动端编码器线缆，同时观察各端口有无异常 3.可使用交换法，先将编码器线缆在驱动端进行交换，系统上电观察驱动是否报警排除驱动接口问题；再进行线缆交换或电机交换判断 4.有条件可借用电缆判断是否为编码器电缆问题，没条件可将编码器线缆拔出使用用万用表进行通断测量
AX-ERR-0000020 | X轴关键参数未设置报警 |  | 1.开关电源没有完全断电。2轴参数设置错误。 | 开机后确认轴齿轮比分子/分母和编码器反馈位置偏移量。下电再次重启即可。2检查坐标轴参数设置和轴类型是否正确。
PS_ERR_0000150 | 编程长度错误 |  | 当前段编程长度小于0 | 检查程序中的当前段编程长度是否小于0
SV_ERR_0000107 | 编码器数据信号错误 |  | 增量式编码器反馈信号与实际信号不一致 | 1.检查编码器线缆是否虚接或损坏 2.检查电机或电机编码器是否损坏 3.检查驱动反馈口或驱动是否损坏
SV_ERR_0050007 | 编码器数据信号错误 |  | 主轴编码器信号不正常 | 1.开机报警，检查主轴驱动到主轴电机的编码器线缆插头有没有松动，若还报警需更换主轴编码器线。 2.若加工中偶尔报警，可以屏蔽驱动器参数STA-2改为1。
SV_ERR_0050107 | 编码器数据信号错误、编码器类型错误 |  | 1 编码器电缆连接不正常。 2 编码器线缆过长。（开机调试直接报警） 3 PA-25号参数设置错误。 | 1、检查编码器线缆接口是否接触良好，检查接地和布线是否存在干扰，是否有断线的可能，如有条件可以更换一条线试试。 2、编码器如果电缆过长会导致编码器供电电压降低，可以缩短线缆长度或采用多芯并联进行供电。 3、进入系统界面 维护/参数设置/输入口令（HIG)/坐标轴参数/对应逻辑轴/525（编码器类型选择）根据说明进行更改，断电重启后生效。 4、修改控制参数及运动参数： STA--2 设为 1。
SV_ERR_0000007 | 编码器数据信号错误 |  | 驱动器PA25号参数编码器类型设置值与实际编码器反馈不同 | 1.新机调试时出现此报警为PA25号参数填错，按电机铭牌标准填写 2.非出场新机，请与售后工程师联系确认参数
SV_ERR_0000007 | 编码器数据信号错误 |  | 编码器线插头松动，编码器线或者编码器损坏 | 1.检查编码器线插头是否有松动，重新拔插紧固 2.将报警轴的编码器线与没有报警的轴的编码器线对调，急停保持按下急停的状态，开机后观察原报警轴驱动仍然报警A7则为编码器损坏，联系厂家更换。若报警跟随编码器线到另外一台驱动器上，则为编码器线损坏，联系厂家购买或更换（用户执行此项操作时，请一直保持机床处于急停状态）
PS_ERR_0000161 | 不能在G46所在行建立/切换坐标系 |  | G46指令不能和G5X或TXXXX指令同行 | 检查程序中的G46指令是否与G5X或TXXXX指令同行
PS_ERR_0000249 | 不支持半径补偿中改变补偿类型 |  | G41/42未取消之前，不能使用G42/41 | 检查程序是否编写错误，在G41/42未取消之前，使用了G42/41
PS_ERR_0000197 | 不支持的变换类型 |  | 变换类型不属于镜像，缩放，旋转，平移中的一种 | 参照编程说明书，检查G代码程序是否编写正确
PS_ERR_0000156 | 不支持的指令 |  | 机床参数“新加功能调试参数”第一位不为1，空间旋转功能未开，不能使用空间旋转指令，另外空间圆弧功能也不可用 | 使用空间旋转功能时如果报这个报警，检查机床参数“新加功能调试参数”第一位是否未设为1
PS_ERR_0000826 | 槽或凸台的长度或宽度未定义 |  | 铣削固定循环编程错误，槽宽W槽长度K未定义 | 检查是否程序编写错误，铣削固定循环中槽宽W槽长度K未定义
PS_ERR_0000862 | 车削复合循环：没有定义第一次切削深度Q值 |  | 车削复合循环编程错误，第一行没有写Q | 检查是否程序编写错误，车削固定循环中没有定义第一次切削深度Q值
PS_ERR_0000861 | 车削复合循环：没有定义最小切削深度V值 |  | 车削复合循环编程错误，程序中没有写V | 检查是否程序编写错误，车削固定循环中没有定义最小切削深度V值
PS_ERR_0000855 | 车削简单循环：没有定义每次进刀深度Q |  | 车削固定循环编程错误，程序中没有写Q | 检查是否程序编写错误，车削固定循环中程序中没有写Q
PS_ERR_0000851 | 车削简单循环：同时定义U、X指令 |  | 车削固定循环编程错误，同时写了U和X | 检查是否程序编写错误，车削固定循环中同时写了U和X
PS_ERR_0000856 | 车削简单循环：钻孔进刀深度Q值必须大于0 |  | 车削固定循环编程错误，Q的值写错 | 检查是否程序编写错误，车削固定循环中钻孔进刀深度Q值必须大于0
CH_ERR_0000012 | 程序语法错误 |  | 在系统在程序校验或运行程序中，发现程序不合法 | 1.检查是否1写成了I，是否O写成了0，诸如此类情况 2.对照说明书检查程序，查看是否程序代码附带的参数字母在我系统中未定义 3.对照说明书检查程序，查看是否程序代码中的数值超出设定范围
HM_MSG_0000003 | 伺服驱动版本检测异常 |  | 伺服驱动版本与系统要求版本不一致 | 1.如果系统信息界面伺服版本信息和系统配置单相同，则通过升级包更新版本配置文件POWERON_CONSISTENCY.XML 2.如果系统信息界面伺服版本信息和系统配置单不同，则联系客服人员更新伺服版本
CH_ERR_0000019 | 从动轴未配置 |  | 同步轴的从动轴参数未配置 | 1.从动轴参数中轴类型及齿轮比等，一切按主动轴的参数来设置 2.选择从动轴的坐标轴参数，修改100100 号参数“PMC及耦合轴类型”为（同步轴）、100101号参数“导引轴1编号 ”为（主动轴轴号）
PS_ERR_0000203 | 当前不允许在MDI执行刀偏 |  | 用户在程序界面的某行中间进给保持，不允许再切到MDI下换刀 | 可以按复位或重运行后，再切到MDI下换刀
HM_ERR_0000000 | 刀具文件载入失败 |  | 刀具文件缺失，导致刀具文件加载失败。系统刀补、刀具寿命数据丢失 | 重新设置刀补、刀具寿命数据后重启
PS_ERR_0000206 | 倒角平面轴缺少增量 |  | 倒角结束段增量为0 | 检查程序中倒角结束段增量是否为0
PS_ERR_0000815 | 底部精加工余量过大 |  | 铣削固定循环编程错误，底部精加工余量O值过大 | 检查是否程序编写错误，铣削固定循环中底部精加工余量O值过大
SV_ERR_0000106 | 电机过热 |  | 电机温度过高 | 1.停止运动，冷却降温 2.电机增加散热风扇 3.判断是否误报警，如果是，STA12（是否允许伺服电机过热报警）设为1关闭报警
SV_ERR_0000006 | 电机过热 |  | 电机高速加工运行时间太长 | 1.电机温度过高，停机，自然冷却降温或外部物理降温 2.若电机未配温度传感器，将STA-12设置为1屏蔽此报警（谨慎修改参数，屏蔽报警后不会再报警，可能会损坏电机）
SV_ERR_0000006 | 电机过热 |  | 电机长时间高负载运行 | 减小工作台负载重量
SV_ERR_0000130 | 电机相序出错 |  | 主轴电机主电路相序错误 | 1.检查机床主轴主电路相序是否接错 2.如果相序正确，将“STB状态控制字”设置为OX21
SV_ERR_0000029 | 电机与驱动器规格匹配错误 |  | 驱动器规格与从电机读取的编码器型号不一致 | 确认伺服PA43号参数的设置是否与所使用的驱动单元及电机相匹配
DV_ERR_0000025 | 读取伺服参数失败 |  | 参数设置错误 | 1.STA0参数是否设为0（脉冲方式或内部方式给定） 2.轴设备接口参数配置错误
DV_ERR_0000025 | 读取伺服参数失败 |  | 总线故障 | 会伴随总线报警一起出现，可以用交换法确认总线信号传输链路哪一环出现了问题
AX_ERR_0020021 | 断电位置检测超差，请查看故障帮助并检查机床零点 |  | 参数配置不合理导致 | 检查对应轴参数196 197号参数的设置是否匹配编码器
SV_ERR_0000038 | 多摩川编码器电机零位不正常警告 |  | 多摩川编码器电机零位偏置量不正常警告 | 1.使用多摩川编码器时，未对电机进行零位调整，需要重新校零 2.编码器故障，需要对电机进行更换操作
SV_ERR_0000036 | 多摩川编码器计数溢出 |  | 多摩川编码器计数反馈超出了“编码器计数位数” | 1.检查“编码器计数位数”设置是否正确 2.多摩川编码器计数出现溢出，位置不正常，电机单方向旋转时间过长 3.检查坐标轴参数：100094“编码器计数位数”设置是否正确 4.检查编码器或编码器线缆等反馈是否出错。
PS_ERR_0000162 | 非标准回转轴只能在G01程序段中移动 |  | 回转轴插补只能使用G01 | 检查是否回转轴插补未使用G01
PS_ERR_0000148 | 非法M代码 |  | 输入的M代码小于0 | 检查程序中的M代码是否编写错误并更改
PS_ERR_0000195 | 非法刀具偏置位数 |  | 刀补有效位数小于0 | 检查G代码程序是否编写正确
PS_ERR_0000175 | 非法刀偏号 |  | 刀偏号所指定的刀具号已经超过参数中设置的最大刀具数 | 1.检查参数中刀具数是否设置正确 2.检查刀偏号是否设置正确
SV_ERR_0000041 | 非绝对式编码器初始相位错误 |  | 上电初始相位检测错误 | 增大PB48和PA10，再重新上电识别
PS_ERR_0000250 | 分度轴加锁M代码未定义 |  | 轴参数“分度加锁M代码”小于1 | 更改轴参数“分度加锁M代码”
PS_ERR_0000209 | 分度轴间隔未定义 |  | 轴参数“分度间隔”小于0 | 检查轴参数“分度间隔”是否设置错误
PS_ERR_0000251 | 分度轴解锁M代码未定义 |  | 轴参数“分度解锁M代码”小于1 | 更改轴参数“分度解锁M代码”
PS_ERR_0000208 | 分度轴指令位置不是分度间隔的整数倍 |  | 分度轴的指令（G90方式判断此行指令的终点位置，G91方式判断程序增量坐标值）值必须为轴参数“分度间隔”的整数倍 | 检查程序是否编写错误
PS_ERR_0000147 | 复合循环粗加工不支持半径补偿 |  | 复合循环只允许在ns和nf段建立和取消刀补，粗加工时不会生效 | 参照编程说明书，修改G代码
PS_ERR_0000204 | 复合循环粗加工结束时未取消半径补偿 |  | 复合循环结束前必须取消刀具半径补偿 | 检查程序中复合循环结束前是否未取消刀具半径补偿
PS_ERR_0000248 | 复合循环精加工余量设定错误 |  | 精加工余量的正负与复合循环体的加工方向不一致 | 检查程序是否编写错误
PS_ERR_0000200 | 复合循环起点不是最高点 |  | G71复合循环的起点坐标必须是整个循环体的最高点 | 检查程序中G71复合循环的起点坐标是否不是整个循环体的最高点
PS_ERR_0000253 | 复合循环体无移动指令 |  | 复合循环体没有一条移动指令 | 检查是否程序编写错误
PS_ERR_0000149 | 复合循环中有不支持的指令 |  | 复合循环体中不支持螺纹，攻丝，回零等指令 | 检查程序中的复合循环是否有螺纹，攻丝，回零等指令
PS_ERR_0000198 | 复合循环最后一段增量不合法 |  | G71径向无增量或增量方向异常 ，G72轴向无增量或增量方向异常 | 参照编程说明书，检查G71、G72轴径向增量及方向是否设置正确
AX_ERR_0000003 | 负限位超程报警 |  | 1、限位信号持续输入 2、线路短路 3、行程开关触点短路 | 1、设备长时间正常使用中报警，排除系统问题。 2、单独轴报警，排除线路短路问题。 3、机床实际位置在有效行程范围内行程开关与挡块未接触排除超行程问题 4、检查行程开关防护，内部积存大量铁削，有开关被强制按下误报警嫌疑，（清理铁削后正常）
SV_ERR_0000042 | 跟踪误差报警 |  | 跟踪误差超过设定值即报警，比A12（跟踪误差过大）快 | 1.确认编码器信号是否正常 2.PA12号参数（位置超差范围）设置是否正确 3.运行参数如PA27（电流控制比例增益）、PA2（速度比例增益）参数是否设置合理 4.负载、惯量是否过大，机械是否卡死、受阻，加减速是否设置过小 5.是否设置了全闭环，却未接全闭环线缆
PS_ERR_0000160 | 固定循环不能用G53 |  | 固定循环指令不能与G53指令同行 | 检查程序中的固定循环指令是否与G53指令同行
PS_ERR_0000155 | 固定循环格式不规范 |  | 复合循环指令不能在铣床模式下使用 | 确认是否在铣床模式下使用了复合循环指令
PS_ERR_0000132 | 获取的轴未释放 |  | 当前希望获取的轴还在移动或者没有释放 | 按复位停止当前的运动，用FREE命令释放当前轴，然后再去获取
PS_ERR_0000124 | 机床坐标系未建立 |  | 机床未回零 | 1.带回零挡块的机床，先回零 2.绝对值编码器的机床检查参数
PS_ERR_0000129 | 机床坐标系未建立 |  | STOC切换的主轴在参数中没有配置 | 1.确认是否G代码编写错误 2.如果G代码没错，就修改参数和PLC，配置需要切换的主轴号
PS_ERR_0000170 | 极坐标插补中不能有中断性指令[如M92\G31等] |  | 极坐标插补开启时，不能使用M92/G31指令 | 检查是否在极坐标插补开启时，使用了M92/G31指令
PS_ERR_0000168 | 极坐标及柱面插补中不能切换坐标平面 |  | 极坐标插补或圆柱插补开启时，不能使用切换平面指令G17-G19 | 检查是否在极坐标插补或圆柱插补开启时，使用了切换平面指令G17-G19
PS_ERR_0000151 | 极坐标角度长度分辨率必须一致 |  | 极坐标开启时，参数中的长度分辨率和角度分辨率需要设成一样 | 检查参数是否设置错误并修改
PS_ERR_0000247 | 结束加工优化前需关闭刀补 |  | 执行G126指令之前需先取消刀具补偿 | 检查程序是否编写错误
CH_ERR_0000004 | 进入限制区域 |  | 机床坐标位置移动到设定的机床保护区限制范围 | 1.判断机床保护区限制范围是否设置正确，如果正确，移动机床轴，退出限制范围 2.判断机床保护区限制范围是否设置正确，如果错误，根据实际情况重新设定或取消机床保护区限制
SV_ERR_0000116 | 控制板硬件故障 |  | DSP与FPGA通信故障 | 1.可能参数未保存或者丢失导致，重新保存参数进行验证， 2.如果方案1无法解决，则联系华中数控技术服务人员，确定更换新的伺服驱动器流程
SV_ERR_0000114 | 控制参数读取错误 |  | 驱动读取的控制参数错误 | 1.重新配置参数并保存 2.还原之前备份的参数
PS_ERR_0000145 | 螺纹加工参数错误 |  | 螺纹行进方向与退尾方向相反 | 参照编程说明书，修改G代码参数
CH_ERR_0000009 | 螺纹加工缺主轴编码器 |  | 在进行螺纹加工时，系统没收到主轴编码器反馈信号 | 1.旋转主轴，检测是否有转速反馈，如果没有，检查编码器线在电机和接收端两端是否有连接松脱 2.旋转主轴，检测是否有转速反馈，如果没有，检查是否主轴编码器损坏 3.旋转主轴，检测是否有转速反馈，如果没有，检查是否编码器线缆断线 4.旋转主轴，检测是否有转速反馈，如果没有，检查是否反馈信号接收装置故障
PS_ERR_0000159 | 螺纹未定义螺距 |  | G32加工螺纹时，必须指定螺距F | 检查程序中的螺纹指令是否未指定F参数，注意，螺纹指令中的F参数值是填写螺距而非速度
PS_ERR_0001000 | 内存不足 |  | 数控系统内存资源耗尽 | 1.机床重启看是否可以消失， 2.如果还未消失，和华中数控技术人员进行确认硬件规格和软件匹配性。以及是否因为其他原因导致的存储空间被占用。
PS_ERR_0000173 | 偏心量太大,编程位置不可达 |  | 极坐标插补计算出的偏心量太大，编程位置不可能达到 | 检查编程指令，偏心量是否太大
SV_ERR_0000117 | 驱动单元过热 |  | 驱动单元温度超过设定值（80℃） | 1.检查一下驱动器散热风扇是否运行正常，有可能环境油污导致风扇堵死而引起散热不良 2.如果检查一切正常，则可以将STA15修改为1屏蔽此报警
SV_ERR_0050117 | 驱动单元过热 |  | 驱动实际发热异常，硬件故障（内置电阻或者其他元器件） | 更换驱动
SV_ERR_0000129 | 驱动及电机型号代码匹配错误 |  | 驱动器规格与从电机读取的编码器型号不一致 | 这类问题一般属于调试参数配置错误， 请检查PA--59号参数设置是否正确
SV_ERR_0000117 | 驱动器过热 |  | 驱动单元温度超过设定值（100℃） | 1.如果驱动发热不明显，是误报警，将STA15修改为1屏蔽此报警 2.采取降温措施，改善驱动运行环境 3.确认是否内置电阻驱动，如果是，可以考虑换成外置电阻驱动并配置外置电阻 4.查看驱动风扇是否故障、不转，存在长期油污未清理导致堵转的可能，或者风扇本身故障
AX_ERR_0000023 | 全闭环、半闭环超差报警 |  | 电机增益过低，或设置检测范围的参数较小 | 1.适当增大电机位置比例增益 2.适当加大驱动器参数PB54的值
SV_ERR_0000028 | 全闭环编码器信号通讯故障 |  | 全闭环编码器类型的参数设置的与实际类型不符 | 检查全闭环编码器类型的参数，STB11/STB12/STB13
SV_ERR_0000028 | 全闭环编码器信号通讯故障 |  | 全闭环编码器线缆故障 | 检测全闭环编码器线缆接线定义是否正确。
SV_ERR_0000028 | 全闭环编码器信号通讯故障 |  | 全闭环时，第二编码器接口无反馈信号。 | 1.确认全闭环编码器线缆是否正常连接 2.确认全闭环绝对式编码器类型设置是否正确
SV_ERR_0000027 | 全闭环编码器正余弦信号失真 |  | 全闭环时，第二编码器设置为正信号。 | 1.确认全闭环编码器线缆是否正常连接 2.确认全闭环编码器类型设置是否正确
SV_ERR_0000027 | 全闭环编码器正余弦信号失真 |  | 光栅尺问题 | 对光栅尺线路部分进行排布，改为全闭环
CH_ERR_0000006 | 软限位 |  | 机床坐标位置移动目标在系统设定的机床软限位坐标值范围之外 | 1.查看是否机床移动位置到达软限位设定范围，如果是，反向移动退回 2.查看程序中轴指定位置是否在软限位范围之外，如果是，修改程序
CH_ERR_0000006 | 软限位 |  | 增量式编码器电机开机未回零，零点坐标系有偏差 | 机床回零，建立坐标系
CH_ERR_0000006 | 软限位 |  | 绝对式编码器电机零点丢失 | 1.查看编码器线缆上的电池电量是否过低，导致零点无法记忆 2.查看是否电机进水
HM_ERR_0000008 | 上次保存坐标系文件有异常,请核实坐标系数据 |  | 上次坐标系数据改变后，坐标系文件保存异常 | 核对上次修改的坐标系数值并重新确认后重启系统消除此报警
HM_ERR_0000004 | 上次断电保存数据失效，请检查UPS电源 |  | 外置24V电源和系统电源接通导致 | 1.把系统自带开关电源上给外部供电的24V拆掉. 2.把两路开关电源24v分开，系统自带的开关电源只给io的+24V和GND供电。
HM_ERR_0000004 | 上次断电数据保存失效,请检查UPS电源 |  | 上次断电前“刀具”或者“B寄存器”或“轴位置”数据发生变化，但断电时没有正常存储数据 | 1.确认“刀具”、“B寄存器”、轴位置是否正常 2.确认UPS是否正常 3.确认上次断电是否符合规范 4.断电重启消除此报警
HM_ERR_0000004 | 上次断电数据保存失效，请检查UPS电源 |  | 硬件故障 | 更换UPS电源
HM_ERR_0000004 | 上次断电数据保存失效，请检查UPS电源 |  | 参数设置不合理 | 检查NC参数00033设置是否合理
HM_ERR_0000004 | 上次断电数据保存失效，请检查UPS电源 |  | UPS电源有带除了IPC以外的其他负载 | 检查UPS电源接线是否符合规范
DV_ERR_0000010 | 设置伺服参数失败 |  | 设置伺服参数失败 | 写入驱动器参数失败，SDO通讯出错， 需要进行重新配置；
SV_ERR_0000039 | 适配多摩川编码器的电机无代码警告 |  | 多摩川编码器华大电机型号反馈代码与设置代码不一致 | 提示类警告，提示无此电机类型代码，闪烁十秒钟后消失
SV_ERR_0000040 | 适配多摩川编码器华大电机型号代码错误 |  | 适配多摩川编码器华大电机类型代码警告 | 1.重写电机参数 2.多摩川编码器故障，需要返回电机进行维修
SV_ERR_0000040 | 适配多摩川编码器华大电机型号代码错误 |  | 多摩川编码器华大电机型号反馈代码与设置代码不一致 | 检查“驱动器规格/电机类型代码”设置是否正确，参考坐标轴参数:100543“驱动器规格/电机类型代码”
PS_ERR_0000131 | 通道内有程序运行 |  | 当前通道有程序还正在运行 | 按复位停止当前运行的程序，再进行下一步的操作
CH_ERR_0000001 | 通道中的伺服有报警 |  | 通道内所配置的伺服驱动有报警提示 | 查看驱动，针对不同报警清除解决，所有分项报警解决完后，此报警自动消除
CH_ERR_0000000 | 通道中的轴有报警 |  | 通道内所配置的轴中有报警提示 | 1.查看驱动，是否哪个驱动报警，针对不同报警清除解决，所有分项报警解决完后，此报警自动消除 2.如果没有驱动报警，进入“诊断”界面，查看具体轴报警信息，针对性解决，所有分项报警解决完后，此报警自动消除
AX_ERR_0000014 | 同步轴电流超差 |  | 同步轴中双电机负载电流超过设定阈值 | 1.观察双电机负载电流是否真的相差很大，是请检查机械方面，也可脱离同步轴电机再观察电流判断是否与机械方面有关。 2.若双电机电流都不超过百分之五十，或判断差值在允许范围内，尝试修改增大同步轴超差电流阈值参数，断电重启。
CH_ERR_0000021 | 同步轴耦合比例为0 |  | 使用G118 P_ L_ R_指令中R设定值为0 | 1.检查100127“同步轴是否镜像” 是否配置正确 2.检查100128“同步轴正方向反向” 是否配置正确 3.检查100129“同步轴机床零点偏差值”是否配置正确
CH_ERR_0000022 | 同组刀中的刀具已使用完 |  | 开启了刀具分组功能后，调用的此组的所有刀具的使用寿命全部用尽 | 更换此组已用尽的刀具，并在刀具寿命界面，将所报警刀具的已用寿命清零，报警即可清除
PS_ERR_0000154 | 未定义G93的F值 |  | G93下有移动指令的行必须定义F | 参照编程说明书，修改G代码参数
AX_ERR_0000010 | 未回参考点 |  | 回参考点方式设置为非绝对编码器时，系统开机未回参考点 | 1.将未回过参考点的轴，在回参考点方式下，完成回零 2.如果轴为绝对式编码器，修改100010 "回参考点模式" 为0
PS_ERR_0000835 | 铣削固定循环：进给深度Q值必须小于0 |  | 铣削固定循环编程错误，进给深度Q值必须小于0 | 检查是否程序编写错误，铣削固定循环中进给深度Q值必须小于0
PS_ERR_0000847 | 铣削固定循环：没有定义J指令 |  | 铣削固定循环编程错误，G71/G78/G79中没有定义J指令 | 检查是否程序编写错误，铣削固定循环中G71/G78/G79中没有定义J指令
PS_ERR_0000844 | 铣削固定循环：没有定义R平面 |  | 铣削固定循环编程错误，没有定义R平面 | 检查是否程序编写错误，铣削固定循环中没有定义R平面
PS_ERR_0000839 | 铣削固定循环：没有定义X轴方向偏移量 |  | 铣削固定循环编程错误，没有定义X轴方向移动量 | 检查是否程序编写错误，铣削固定循环中没有定义X轴方向移动量
PS_ERR_0000840 | 铣削固定循环：没有定义Y轴方向偏移量 |  | 铣削固定循环编程错误，没有定义Y轴方向移动量 | 检查是否程序编写错误，铣削固定循环中没有定义Y轴方向移动量
PS_ERR_0000850 | 铣削固定循环：扇形孔加工不能钻一圈 |  | 铣削固定循环编程错误，G71扇形孔加工不能钻一圈 | 检查是否程序编写错误，铣削固定循环中G71扇形孔加工不能钻一圈
PS_ERR_0000834 | 铣削固定循环：退刀量K值必须大于0 |  | 铣削固定循环编程错误，退刀量K值必须大于0 | 检查是否程序编写错误，铣削固定循环中退刀量K值必须大于0
PS_ERR_0000821 | 铣削循环：安全边界定义过小 |  | 铣削固定循环编程错误，安全边界I小于0 | 检查是否程序编写错误，铣削固定循环中安全边界I小于0
PS_ERR_0000808 | 铣削循环：槽之间发生干涉 |  | 铣削固定循环编程错误，铣槽之间发生干涉 | 检查是否程序编写错误，铣削固定循环铣槽之间发生干涉
PS_ERR_0000811 | 铣削循环：进入循环前请先指令主轴旋转 |  | 执行固定循环时，主轴未旋转 | 检查是否执行固定循环时，主轴未旋转
PS_ERR_0000816 | 铣削循环：精加工最大进给深度定义过大 |  | 铣削固定循环编程错误，精加工最大进给深度H值过大 | 检查是否程序编写错误，铣削固定循环中精加工最大进给深度H值过大
PS_ERR_0000830 | 铣削循环：凸台加工毛坯尺寸定义小于加工尺寸 |  | 铣削固定循环编程错误，毛坯尺寸定义小于加工尺寸 | 检查是否程序编写错误，铣削固定循环中毛坯尺寸定义小于加工尺寸
PS_ERR_0000813 | 铣削循环：圆槽或凸台半径未定义 |  | 铣削固定循环编程错误，圆槽或凸台半径I未定义 | 检查是否程序编写错误，铣削固定循环中圆槽或凸台半径I未定义
HM_ERR_0000012 | 系统错误报警 |  | 系统注册到期 | 系统使用期限到了，按维护，注册，把系统SN码拍照记录，联系经销商重新注册
HM-ERR-0000012 | 系统错误报警 |  | 系统注册到期 | 系统续期即可。联系机床厂销售予以续期
DV_ERR_0000008 | 校验伺服参数出错 | 机床在开机的时候报警 | 伺服参数不正确 | 恢复出厂设置重新调试
DV_ERR_0000008 | 校验伺服参数出错 | 导入备份参数数据后出现 | 备份参数数据与机床实际不符 | 检查备份是否正常，机床总线顺序是否与备份参数数据中一致
CH_ERR_0000007 | 硬限位 |  | 机床压到行程开关 | 长按超程解除，解除急停后，反向将轴移出
CH_ERR_0000007 | 硬限位 |  | 未压到行程开关的情况下，硬超程IO信号有效 | 1.是否行程开关进水短路导致IO信号有效，如果是，可以将行程开关钻孔排水 2.是否电柜线路短路导致IO信号有效，如果是，检查排除
CH_ERR_0000005 | 有系统或PLC报警 |  | 系统接收到报警信息 | 进入“诊断”界面，查看具体报警信息，针对性解决，所有分项报警解决完后，此报警自动消除
PS_ERR_0000875 | 退刀量大于每次进刀深度Q |  | 使用钻攻循环时退刀量大于进刀深度Q | 1.在满足加工工艺前提下修改程序，加大进刀深度Q值 2.修改系统用户参数里面退刀量相关参数值，具体操作如下： 依次按下按键：维护↔权限管理↔按左右按键使光标移动到数控厂家/系统管理员↔按下屏幕左下角登录↔输入密码HIG/HNC8↔提示口令正确↔按下屏幕左下角向上的剪头（返回）↔参数设置↔光标移至用户参数↔寻找参数号010085、010087、010087，光标移至相应参数值按ENTER按键即可修改↔确认保存复位即可
PS_ERR_0000049 | 运动轴的G5X零点未定义 |  | 第一次加工或校验时未定义工件坐标系 | 重新按键确认一下所用工件坐标系
PS_ERR_0000231 | 圆柱面插补不支持圆弧指令IJK编程方式 |  | 圆柱插补开启时，G02指令不能用IJK编程 | 检查是否在圆柱插补开启时，使用了G02指令
PS_ERR_0000144 | 暂不支持负半径补偿 |  | 半径补偿值不能为负数 | 将刀补表中的半径补偿值的负号去掉，改用G41/G42来实现负半径补偿的作用
SV_ERR_0000033 | 增量式编码器零点丢失 |  | 增量式编码器零点丢失 | 排查编码器零位信号是否不稳定或丢失
SV_ERR_0000031 | 增量式编码器上电时自动找零失败 |  | 增量式编码器上电时自动找零失败 | 1.查看编码器零位信号是否不稳定或丢失 2.排除电机负载转矩很大使得电机不能起动的原因
AX_ERR_0000008 | 找不到Z脉冲 |  | 在回零过程中，在设定的"搜索Z脉冲最大移动距离"内，未找到Z脉冲 | 1.检查100020 "搜索Z脉冲最大移动距离" 设置值是否合适 2.检查编码器线缆是否正常
PS_ERR_0000186（~194 ) | 指令了非活动态的X（~W）轴 |  | 程序中使用的X（~W）轴，但通道参数中，当前X（~W）轴没有配置 | 1.检查通道参数中轴号是否配置正确 2.检查G代码程序是否编写正确
AX_ERR_0000024 | 轴未准备好时，发送指令报警 |  | 轴的伺服准备好信号未到达，系统已经对该轴发送指令，驱动器没有收到系统给过来的使能信号 | ①.先查看驱动器是否有报警没有清除，检查PLC报警的轴使能信号是否发出. ②.检查报警的轴伺服准备好信号是否收到 ③如果是X/Y/Z进给轴，解开急停后观察驱动器绿色使能灯是否点亮
AX_ERR_0000024 | 轴未准备好时，发送指令报警 |  | 总线通讯异常 | 每一个总线插口都会有两个通讯显示灯，查看系统/IO/驱动器上的总线灯状态是否都正常，有没有跟其他显示不一样的，如果有就断电重新插拔总线或更换新线
DV_ERR_0000002 | 总线数据帧校验错误 |  | 总线连接出现松动或连接故障 | 检查总线连接并重启系统
|  | 外圆磨削加工尺寸不稳 | 外圆磨床加工产品最终测量尺寸与编程尺寸不一致超差。且偏差不稳定忽大忽小，要求改进 | 到现场检查现场环境（包括程序等），与用户沟通加工过程。用户没有使用机床携带的量仪，排除量仪故障。用表测量设备重复定位精度，测量结果符合机床出厂设备要求。检查程序发现客户精加工程序加工速度F值为60.加工尺寸要求为5u'm，显然这个速度下是这个精度的要求是不可能 完成的。将程序精加工速度改为10后，尺寸精度有了显著提高。可以达到客户使用要求。
|  | G32双头螺纹 | 双头螺纹，采用华中编程类型，由于工件特殊性，无进刀槽和退刀槽，因此需要采用G32编程指令，整个螺纹部分为三段组合而成，且为双头螺纹，但试切始终是单头 | 编程格式问题：连续使用G32系统内部即默认为是一段螺纹，如需攻双头螺纹，需要在每个G32后面都加P指令（螺纹起始角度），下图 编程格式对比
|  | G32双头螺纹 | 双头螺纹，采用华中编程类型，由于工件特殊性，无进刀槽和退刀槽，因此需要采用G32编程指令，整个螺纹部分为三段组合而成，且为双头螺纹，但试切始终是单头 | 客户加工程序
|  | G32双头螺纹 | 双头螺纹，采用华中编程类型，由于工件特殊性，无进刀槽和退刀槽，因此需要采用G32编程指令，整个螺纹部分为三段组合而成，且为双头螺纹，但试切始终是单头 | 正确测试程序
|  | 刀补数据频繁跳动 | 未人为操作的情况下，频繁出现刀补变动，且偏差很大 | 问题复现：到现场先记录刀补数据，空运行师生练习的加工程序，使用G71轮廓复合循环加工，粗加工均正常运行，最后一轮精加工开始，走刀轨迹明显偏离。 测试问题：系统固定循环类型为华中编程，检查G71指令格式正确，手动编写一个类似动作的简单程序，多次运行故障未出现，由此基本可以判断是用户程序的问题。 解决问题：仔细筛查客户程序，发现程序中有一个G50指令，用户解释说此指令是恒线速指令，华中编程的恒线速指令为G46，而G50指令作用是工件坐标偏移经过测试，经验证，问题果然是改指令导致。
|  | 钻工机加工工件侧面刀纹解决方案详解 | 消除工件加工时产生的侧面刀纹 | 1、工装、治具固定不牢，工件吸附不紧导致的加工时的细微颤动导致 确认是否工装、治具固定不牢，真空吸压力是否足够，密封圈是否填充不够紧实，密封圈是否使用时间过长导致密封效果不好。确认后，针对性解决
|  | 钻工机加工工件侧面刀纹解决方案详解 | 消除工件加工时产生的侧面刀纹 | 1、切削液浓度对切削效果影响很大，加工不同的产品，浓度不同，确认是切削液浓度是否足够，如果不够，需要提高
|  | 钻工机加工工件侧面刀纹解决方案详解 | 消除工件加工时产生的侧面刀纹 | 2、切削液是否使用时间过长，导致溶入了太多金属粉尘，导致加工效果不好，如果是这个原因，需要更换切削液
|  | 钻工机加工工件侧面刀纹解决方案详解 | 消除工件加工时产生的侧面刀纹 | 3、切削液喷射的角度对加工效果影响较大，要对着切削部分的刀刃喷射，很多加工不合格的情况是切削液没有喷到刀刃导致
|  | 钻工机加工工件侧面刀纹解决方案详解 | 消除工件加工时产生的侧面刀纹 | 4、切削液喷射力度对加工效果也有一定影响，可以根据实际情况调整
|  | 钻工机加工工件侧面刀纹解决方案详解 | 消除工件加工时产生的侧面刀纹 | 切削的进给速度，主轴转速，切削量对切削效果影响很大，加工不同材质工件，使用不同材质道具都需要使用不同的加工工艺方案，需要针对实际情况进行合理搭配
|  | 钻工机加工工件侧面刀纹解决方案详解 | 消除工件加工时产生的侧面刀纹 | 机床本身震动，环境震动，都会导致侧面震纹的产生 1、是否机床油冷机等配套设备运行时产生的震动影响了加工效果，确认并解决 2、是否周边机床切削或换刀等动作产生震动影响了加工效果，可以将周边设备停止运行，看是否刀纹好转 3、机床垫铁如果不是防震垫铁，可以在垫铁下加装橡胶垫看是否改善
|  | 钻工机加工工件侧面刀纹解决方案详解 | 消除工件加工时产生的侧面刀纹 | 1、是否旋转时主轴跳动大导致 打表，如果主轴旋转时刀具根部跳动大，要确认是刀柄问题或者刀子的装夹问题，还是主轴问题，针对解决
|  | 钻削中心-塑料金属过渡弹刀纹 | 消除塑料金属过渡弹刀纹 | 刀具刚性 刀具在切削过程中，受到来自工艺系统的力作用后，将会 产生一定量的受力变形（同等切削量加工金属与塑料刀具产生的变形量不同）。现场条件允许可尝试更换不同款、不同批次得刀具测试。
|  | 钻削中心-塑料金属过渡弹刀纹 | 消除塑料金属过渡弹刀纹 | 工艺配合-主轴转速同进给速度匹配 调整主轴转速及进给值，根据现场具体工艺需求调整转速与进给比，避免产生共振
|  | 钻削中心-塑料金属过渡弹刀纹 | 消除塑料金属过渡弹刀纹 | 工艺因素-进刀量 调整进刀量，减少精加工余量，减小刀具变形量。
|  | 钻削中心-塑料金属过渡弹刀纹 | 消除塑料金属过渡弹刀纹 | 工艺因素-进刀方式优化 调整合适的进刀路径，避免接口处进出刀
|  | 钻削中心-塑料金属过渡弹刀纹 | 消除塑料金属过渡弹刀纹 | 工件装夹 观察夹具设计是否合理，工件装夹是否到位（气动夹具要注意留意气密性）， 在压板压的位置，周围骨架支持外围金属加工面的地方存在差异，避免衔接处受力
|  | 钻削中心-拐角刀纹 | 消除工件加工产生的拐角刀纹 | 具体问题描述 用户在加工某款手机的中框时，某些刀具在拐角处存 在刀纹。该拐角刀纹有两类： （1）T型刀加工时在拐角产生的刀纹 （2）普通立铣刀在拐角产生的刀纹
|  | 钻削中心-拐角刀纹 | 消除工件加工产生的拐角刀纹 | 原因分析 首先观察发现，产生拐角刀纹的刀具，不管是T型刀，还是立铣刀，他们共同特点是加工直线边时纹路较好，但一到拐角效果就变差，有比较粗的斜刀纹。 更换新刀进行测试，改善不大。从这点看，刀具似乎问题不大，怀疑与拐角减速或振动有关。 为此，进行了以下尝试： （1）调整高速高精参数和时间常数，降低拐角速度，无明显改善； （2）振动方面，重新滤波调整增益，无无明显改善； （3）工艺上，调整进给F与转速S，减慢F，增大S，无明显改善； （4）其他如切削液浓度，冲水角度等也进行了调试，仍没有改善。
|  | 钻削中心-拐角刀纹 | 消除工件加工产生的拐角刀纹 | 1.用户处同时有同配置发那科系统的钻攻机。为判断是否程序问题，使用相同程序在发那科机台上进行测试，结果在拐角处无刀纹，说明程序无问题。 2.继续观察华中机台与FANUC机台的差别，发现这两台机子所用刀具的刀柄不一样。 3.互换华中机台和发那科机台上的刀具（连同刀柄）进行测试。互换后，华中机台上的拐角刀纹消除，而发那科机台上的则出现了拐角刀纹。由此可以看出，刀具与拐角刀纹有关系。
|  | 钻削中心-拐角刀纹 | 消除工件加工产生的拐角刀纹 | 为进一步判断是刀柄原因还是铣刀本身的原因，继续进行如下测试。 （1）只换刀柄，不换铣刀：无改善； （2）只换铣刀，不换刀柄：刀纹消除。 至此，已经可以确定是铣刀本身的原因造成拐角刀纹的产生。
|  | 钻削中心-拐角刀纹 | 消除工件加工产生的拐角刀纹 | 结果确认 如下两图是用户对其中两把立铣刀的投影，其咨询某刀具厂商后，确认两者在刀刃上存在差别，而这种差别对刀具的切削和排屑能力产生了影响，问题刀具正是基于这个原因造成了拐角刀纹的产生。
|  | 钻削中心-拐角刀纹 | 消除工件加工产生的拐角刀纹 | 经验分享 截止目前为止，已有多家用户反馈过拐角刀纹现象，均通过更换刀具得以解决。后续如有类似的情况，可重点考虑下刀具因素。 刀具的刀刃情况对加工效果影响较大，然并非新的刀具就一定没问题（不同刀具厂家、同厂家不同批次的刀具都有可能存在问题）；在处理加工问题时，为判断是否为刀具原因，建议使用其它加工效果好的机台的刀具比直接更换新刀具更好。
|  | 车圆弧有阶痕 | 一数控车床车外圆时圆弧底部中心总有一条台阶痕 | 由于台阶状痕迹都出现在车外圆圆弧的象限点处，是有规律化的，第一时间想到受反向间隙影响较大，关闭反向间隙试车，现象减轻，但还是隐约有痕迹，重新打反向间隙填入数值，现象消除，分析原因：反向间隙补入过多，在X轴做插补运动反向过多，致使圆弧不相切，形成阶状痕
|  | 华中系统与FANUC系统宏程序语句区别 | 华中系统与FANUC系统在宏编程语句使用的异同 | 1、宏编程语句： 赋值语句：把常数或表达式的值传送给一个宏变量称为赋值，这条语句称为赋值语句，如下： 普通赋值语句二者一致，如下， #2 = 175 / SQRT[2] * COS[55*PI/180] #2 = 175 / SQRT[2] * COS[55*PI/180] 但复杂赋值语句二者有区别： FANUC系统： #1=[#[#1+5]+#[#1+7]]/2 华中系统：若宏变量表达式参加计算，必须用中括号单段 #1=[[#[#1+5]]+[#[#1+7]]]/2
|  | 华中系统与FANUC系统宏程序语句区别 | 华中系统与FANUC系统在宏编程语句使用的异同 | 2、宏语句 跳转语句： GOTO 后跟数字，例如 GOTO 4 将跳转到N4 程序段（该程序段头必须写N4）。 格式：GOTO n; GOTO 1； GOTO #10；
|  | 华中系统与FANUC系统宏程序语句区别 | 华中系统与FANUC系统在宏编程语句使用的异同 | 3、条件判断转移（If）语句： 类型1 华中系统 IF [条件表达式]; … ENDIF 例： IF[#1 EQ 10] GOTO 2 ENDIF N2 G90G01x10Y10F1000 FANUC系统 IF [条件表达式] GOTO n 例: IF[#1 EQ 10] GOTO 2 N2 G90G01x10Y10F1000 类型2 华中系统IF [条件表达式]; …… ELSE …… ENDIF 例:IF[#1 EQ #2] ELSE #3=0； ENDIF FANUC系统 IF [条件表达式] THEN 如：IF[#1 EQ #2] THEN #3=0
|  | 华中系统与FANUC系统宏程序语句区别 | 华中系统与FANUC系统在宏编程语句使用的异同 | 4、循环(WHILE）语句： 华中系统 在WHILE后指定条件表达式，当指定的条件表达式满足时，执行从WHILE到ENDW之间的程序。当指定条件表达式不满足时，退出WHILE循环，执行ENDW之后的程序行。 FANUC系统 在WHILE 后指定一个条件表达式。当指定条件满足时，执行从DO 到END 之间的程序。否则，转到END 后的程序段。 调用格式； 华中系统 WHILE [条件表达式] …… ENDW 例子 #1=0 #2=1 WHILE [#2 LE 20] #1=#1+#2 #2=#2+1 ENDW FANUC系统 WHILE [条件表达式] DO m （m=1,2,3） …… END m 例子； #1=0 #2=1 WHILE [#2 LE 20] DO 1 #1=#1+#2 #2=#2+1 END1
|  | 华中系统与FANUC系统宏程序语句区别 | 华中系统与FANUC系统在宏编程语句使用的异同 | 5、嵌套调用 对于IF语句或者WHILE语句而言，系统允许嵌套语句，但有一定的限制规则，具体如下： IF语句最多支持8层嵌套调用，大于8层系统将报错； WHILE语句最多支持8层嵌套调用，大于8层将报错； 系统支持IF语句与WHILE语句混合使用，但是必须满足IF-ENDIF与WHILE-ENDW的匹配关系。如下面这种调用方式，系统将报错。 华中与FANUC嵌套调用对比如下； 华中系统 WHILE [ …] … WHILE [ …] … WHILE [ …] …… ENDW …… ENDW …… ENDW FANUC系统 WHILE [ …] DO 1 … WHILE [ …] DO 2 … WHILE [ …] DO 3 …… END3 …… END2 …… END1 对比；二者语句格式不同外，嵌套格式正确二者可兼容 华中系统； IF [条件表达式1] WHILE [条件表达式2] ENDIF ENDW FANUC系统； IF [条件表达式1] GOTO n WHILE [条件表达式2] DO 2 N n … END2 对比；二者嵌套不同，转移语句不能进入循环内部。
|  | 华中系统与FANUC系统宏程序语句区别 | 华中系统与FANUC系统在宏编程语句使用的异同 | 6、华中系统宏程序运算指令表； 运算种类运算指令 含义 算术运算 #i = #i + #j 加法运算，#i 加#j #i = #i - #j 减法运算，#i 减#j #i = #i * #j 乘法运算，#i 乘#j #i = #i / #j 除法运算，#i 除#j 条件运算 #i EQ #j 等于判断（=） #i NE #j 不等于判断（≠） #i GT #j 大于判断（>） #i GE #j 大于等于判断（≥） #i LT #j 小于判断（<） #i LE #j 小于等于判断（≤） 逻辑运算 #i = #i & #j 与逻辑运算 #i = #i ¦ #j 或逻辑运算 #i = ~#i 非逻辑运算 函数 #i= SIN[#i] 正弦（单位：弧度） #i=COS[#i] 余弦（单位：弧度） #i=TAN[#i] 正切（单位：弧度） #i=ATAN[#i ] 反正切 #i=ABS[#i] 绝对值 #i=INT[#i] 取整（向下取整） #i=SIGN[#i] 取符号 #i=SQRT[#i] 开方 #i=EXP[#i] 指数，以e（2.718）为底数的指数
|  | 加工圆弧失真 | 加工产品圆弧倒角处没有到达尺寸要求 相关原因：高速加工时到达拐角时系统会做一个平滑运算处理，导致机场实际走出来的轨迹比程序中轨迹圆弧小导致加工出来圆弧尺寸不合格 | 1:程序进给速度到圆弧处可酌情放慢一些； 2：修改参数使系统到圆弧拐角处做降速，以2.4版本软件为例：按《维护-参数设置-输入口令-HNC8-确认-通道参数0》中修改以下参数 040071拐角平滑最小内角--130；040074拐角降速比例因子--70；040082指令速度平滑周期5；040084向心加速度--2000； 注：以上参数需跟据现场情况调整，可在满足用户精度前提下把参数调大以提高加工效率
|  | 丝锥易断现象 | 消除丝锥易断现象 | 1：加工参数：转速进给参数是否合理，要根据现场环境丝锥和待加工加工零件的材料设置合理进给参数 2：冷却润滑：使用的切削液浓度是否达到要求，合适的浓度可以明显改善丝锥的使用寿命（曾在某一用户处，同一型号机场床同一程序加工生产同一个产品，正常机床一根丝锥可使用三五天，问题机床平均一天换2根丝锥，检查到切削液浓度后发现比正常机台相差很多，调成差不多浓度后使用正常）；切削液喷口是否对准了丝锥，有些用的刀具长度差异较大，导致切削液不能很好对准刀具，可把喷头分开分别对准 3：加工工艺：攻丝前一步的钻孔是否把孔钻透，经常存在用户钻孔实际未钻透孔导致丝锥加工短时间正常，加工一段时间后丝锥折断;盲孔攻丝加工前钻孔是否留够余量来容纳丝锥尖和加工出来的铁屑；攻丝前可考虑加入一步倒角 4：驱动参数：系统伺服刚性攻丝同步度如何，若太差需要调整参数使其到正常范围内不影响使用 5：机械精度：检查三轴重复定位精度反向间隙，不大可在系统误差补偿参数里补偿，若机械问题严重可看情况联系维修机械师傅处理调整机械
|  | 数控车床断屑应用 | 正常断屑，不降低效率 | 1、工艺断断屑 根据工件材质选用断屑刀具， 1、含碳量低钢材一般韧性较好，铁屑不易断，常规刀具不易断屑，铁屑缠绕刀具影响工件表面质量，并且产生积削瘤，加速刀具磨损。 解决方案：更改工艺，切削三要素（转速、吃刀量、进给速度）变更，配合断屑刀具，具体步骤：转速不变或微提高，减小吃刀量（建议：0.5~0.8），增大进给速度（建议转进给0.25左右）。采用点状凸起型断屑刀，凸点较高。原理：较少吃刀量，加快进给速度，主要目的是加速铁屑氧化，由软变脆在通过断削到的点状凸起使铁屑正常断裂。注意：此时铁屑由于局部高温，由原来微黄色变为深蓝色，并且出现铁屑飞溅现象，需注意安全以免烫伤。
|  | 数控车床断屑应用 | 正常断屑，不降低效率 | 2、软件功能断屑 专用断屑刀，成本较高，损耗较大。不利于成本控制，以下为系统软件实现断屑功能。 加工程序添加 G152 P I 注意： G152 打开断屑功能， P为 每圈断屑次数，I为断屑频率（建议 3以内，大重型设备一般1以内） 优点 ： 有效断屑，效率不减 ，非专用的断屑刀具。
|  | 顺铣和逆铣选择方式及优缺点 | 提高刀具使用寿命高，已加工表面质量。 | 一、区别 铣刀旋转切入工件的方向与工件的进给方向相反称为逆铣；铣刀旋转切入工件的方向与工件的进给方向相同称为顺铣。
|  | 顺铣和逆铣选择方式及优缺点 | 提高刀具使用寿命高，已加工表面质量。 | 二、优缺点 1.逆铣：切削厚度从0到最大，刀具使用寿命低，已加工表面质量差，产生垂直向上的铣削分力，有挑起工件破坏定位的趋势，但可铣带硬皮的工件，当工作台进给丝杆螺母机构有间隙时，工作台也不会窜动； 2.顺铣：切削厚度从最大到0，刀具使用寿命高，已加工表面质量好，产生垂直向下的铣削分力，有助于工件的定位夹紧，但不可铣带硬皮的工件，当工作台进给丝杆螺母机构有间隙时，工作台可能会窜动。
|  | 顺铣和逆铣选择方式及优缺点 | 提高刀具使用寿命高，已加工表面质量。 | 三、区分 1、顺铣：铣刀的旋转方向和工件的进给方向相同。 顺铣的范围：当工件表面无硬皮，机床进给机构无间隙时，应选用顺铣。 优点：零件表面的质量好，刀齿磨损小。 适合材料：铝镁合金、钛合金耐热合金。 2、逆铣：铣刀的旋转方向和工件的进给方向相反。 逆铣的范围：当工件表面有硬皮，机床的进给机构有间隙时多选用逆铣。 优点：刀齿是从已加工表面切入，不会崩刀；机床进给机构的间隙不会引起振动和爬行。
|  | 顺铣和逆铣选择方式及优缺点 | 提高刀具使用寿命高，已加工表面质量。 | 四、方式选择 顺铣的功率消耗要比逆铣时小，在同等切削条件下，顺铣功率消耗要低5%～15%，同时顺铣也更加有利于排屑。 一般应尽量采用顺铣法加工，以提高被加工零件表面的光洁度（降低粗糙度），保证尺寸精度。但是在切削面上有硬质层、积渣、工件表面凹凸不平较显著时，如加工锻造毛坯，应采用逆铣法。 顺铣时，切削由厚变薄，刀齿从未加工表面切入，对铣刀的使用有利。 逆铣时，当铣刀刀齿接触工件后不能马上切入金属层，而是在工件表面滑动一小段距离，在滑动过程中，由于强烈的磨擦，就会产生大量的热量，同时在待加工表面易形成硬化层，降低了刀具的耐用度，影响工件表面光洁度，给切削带来不利。 另外，逆铣时，由于刀齿由下往上（或由内往外）切削，且从表面硬质层开始切入，刀齿受很大的冲击负荷，铣刀变钝较快，但刀齿切入过程中没有滑移现象，切削时工作台不会窜动。 逆铣和顺铣，因为切入工件时的切削厚度不同，刀齿和工件的接触长度不同，所以铣刀磨损程度不同，实践表明：顺铣时，铣刀耐用度比逆铣时提高2～3倍，表面粗糙度也可降低。但顺铣不宜用于铣削带硬皮的工件。
|  | 加工大尺寸梯形双头螺纹 | 加工牙深16mm、螺距8mm，牙底宽度为6mm的双头梯形螺纹 | 根据用户工艺要求，此螺纹深度与宽度都较大，常规的定位循环吃刀无法使用（梯形沟槽，越到底部吃刀量越多，刀具负荷难以承受），此类加工可采用搓齿进刀的方式，既配置每次的吃刀位置，使其始终的吃刀量相对均匀，由于退刀区域限制，螺纹车削的终点不能改变，而进刀位置可自行定义，因此可通过配置螺纹车削进刀位置实现搓齿加工，下面已加工出来的实物图及其中的一小部分加工程序做说明
|  | 钻攻机攻M12牙 | 调整加工扭矩 | 昆山渡扬数控用M12丝锥攻牙，现场主轴电机晟昌5.5KW主电机把三角形接发，改用星形接法后攻牙没有出现报警，而且也没有乱牙现象。
|  | 磨床加工 | 磨床火花随倍率改变会改变情况 | 全闭环磨床走刀火花问题 全闭环调试改成半闭环，需要将设备接口参数工作模式，编码器类型，轴反馈脉冲数，以及坐标轴的齿轮比分母，轴脉冲数改回半闭环调试，有齿轮比的算上齿轮比， 另外如果加上光栅尺走G00的时候会报警准停检测超时，并且一到G00自动也会暂停，重新启动能够继续向下走，说明光栅尺没有调试好，应该会有走到位不及时停的现象，还会走退刀程序时有火花，说明参数不对，有累计误差，需要重新调试光栅尺 如果磨床全闭环走的时候，火花会随着倍率大小切换左右偏，说明位置比例太小了增加，最大可以改到4000，如果硬轨动起来响，可以将速度比例增益调小，一般不超过1000越小声音越好
|  | 钻工中心 | 钻攻中心刀纹 | 对于圈圈纹，修改加减速常数很有效果，改大，对于拐角刀纹，修改向心加速度1000左右，看拐角大小，拐角角度确定，拐角比例因子，55左右，平滑周期，20左右
|  | 配置虚拟轴 | 调试配置虚拟轴 | 1，系统版本需要在2.0以上的版本。 2，在PLC初始化中添加G2963.0的寄存器（如下图1）。 3，PLC改好后，断电重启后查看设备配置里面，就可以看到四个虚拟轴，#0到#4。（如下图2） 3，然后坐标轴参数和设备接口参数中配置映射对应的逻辑轴就可以了。（如图3，4）。
|  | 刀具寿命管理切削里程策略不生效 | 正常使用刀具寿命管理功能 | 刀具寿命管理当中的切削里程策略，由于计算的是刀刃运行的里程，需要刀尖圆周的周长数据，则需要指导刀具半径，在有些加工工艺中，不需要刀具半径补偿，则可能未指定刀具半径，导致使用刀具寿命管理当中的里程策略不生效，处理方法是正确在刀补表中指定相应刀具半径数据即可

## 典型案例
编号 | 报警号 | 报警信息 | 现象 | 原因 | 解决方案
1 | SV_ERR_0000103 | IPM模块故障 | 上电就报警 | 可能是驱动故障 | 需更换驱动
| SV_ERR_0000103 | IPM模块故障 | 轴运行过程中报警 | 可能是电机出现故障 | 检查是否电机进水或者更换电机
| SV_ERR_0000103 | IPM模块故障 |  | 伺服IPM功率模块过电流 | IM磁通电流设置过大，检查坐标轴参数：100533“IM磁通电流”
| SV_ERR_0000103 | IPM模块故障 |  | 伺服IPM功率模块本身故障 | 转矩滤波时间常数设置过大 &检查驱动器IPM模块是否故障，检查坐标轴参数：100501“转矩滤波时间常数”
| SV_ERR_0000103 | IPM模块故障 |  | 电柜温度过高散热不良致报警 | 散热
2 | DV_ERR_0000000 | 总线连接不正常 | 上电就报警 | 硬件故障 | 需要先检查硬件是否工作正常，比如：驱动器， IO等硬件的显示和状态是否正常，总线是否有松动或损坏。
| DV_ERR_0000000 | 总线连接不正常 | 运行过程中偶尔报总线问题 | 总线或接口接触不良。 | 交换法排除，有可能干扰加磁环用火线过度片，打胶等方法紧固总线。
| DV_ERR_0000000 | 总线连接不正常 | 上电就报警 | 总线连接不对 | 检查接线顺序，连接IN接OUT循环连接。
| DV_ERR_0000000 | 总线连接不正常 | 有相关IO动作时报警 | IO板短路 | 观察是不是有Y输出时候短路，线路问题或输出板问题。
| DV_ERR_0000000 | 总线连接不正常 |  | 在设备扫描阶段，如果扫描到的总线上的设备数量为0或者超出了支持的最大设备数量，则在20秒后报警。连接的时候报，其他时候不报 | 1.用火线过渡片等方法紧固总线连接 2.升级系统软件，改善包数据计算 3.更换新型IO及MCP转接板
| DV_ERR_0000000 | 总线连接不正常 |  | 总线数据传输错误 | 根据机床总线连接顺序，重新检查总线顺序是否正确
| DV_ERR_0000000 | 总线连接不正常 |  | HIO-1016板块损坏 | 更换HIO-1016板块
| DV_ERR_0000000 | 总线连接不正常 |  | 开关电源电压异常 | 更换新开关电源恢复正常
| DV_ERR_0000000 | 总线连接不正常 |  | 检查驱动报警发现只有主轴驱动报警，总线顺序后面的xyz轴未报警 | 主轴驱动故障，寄回公司维修，后续追踪反馈是总线口芯片不良
3 | SV_ERR_0020001 | 主电路欠压 | 系统电机未运行的时候报警 | 伺服主电路进线工作电压低 | 1.驱动单元三相强电进线是否接触良好。2.主电路电源电压是否过低
| SV_ERR_0020001 | 主电路欠压 | 系统电机运行的时候报警 | 主轴电机升速时间过短导致报警主电路欠压（目前只在主轴驱动上见过该现象，进给轴没有出现过） | 检查电机与驱动的功率是否匹配。2检查电机升速时间是否设置过短。
| SV_ERR_0000001 | 主电路欠压 |  | 机床进电电压过低/驱动器输入电源不平衡 | 1.断机床总电，检查机床上电开关处/驱动器进电端/变压器接口处是否有线路松动或虚接现象 2.机床上电开机后，用万用表测量机床上电开关处三项380V电是否任意两项电压都是380-400之间，再测量驱动器进电处是否三项平衡 3.如上述内容操作后无异常，请联系设备厂家
4 | SV_ERR_0000002 | 主电路过压 |  | 电源电压过高 | 机床上电后用万用表测量驱动器输入端三项电是否为任意两项都是AC380V，如超出额定电压%10，则需检查机床进电是否正常或变压器是否工作正常
| SV_ERR_0000002 | 主电路过压 |  | 外接制动电阻故障 | 检查制动电阻接线情况，测量制动电阻阻值是否正常
| SV_ERR_0000002 | 主电路过压 |  | 制动回路容量不够 | 降低起停频率；增大加/减速时间常数；减小转矩限制值；减小负载惯量；更换大的驱动单元和电机；考虑接传动比大点的减速机
| SV_ERR_0000002 | 主电路过压 |  | 驱动内部制动损坏 | 更换驱动单元，可以通过交换法判断。
| SV_ERR_0000002 | 主电路过压 |  | 加工要求高，轴高速运动后急刹车，驱动器多余电流未能完全释放 | 如加工特殊工件或跑特殊程序时偶尔出现，则需降低主轴转速或近给倍率
| SV_ERR_0000002 | 主电路过压 |  | 驱动器内置电阻损坏 | 手动低速或程序自动F值为200移动，如果运行后报警，很可能是驱动器或电机损坏，联系厂家处理。如果运行正常无报警，则逐渐增加速度判断
5 | SV_ERR_0050133 | 速度偏差过大 | 机床空载运行 | 检查电机相序是否接反 | 更换相序
| SV_ERR_0050133 | 速度偏差过大 | 机床在运行的时候报警 | 驱动器参数不合适 | 1.检查电机负载、惯量匹配是否合适 2.检查PA-10力矩限制是否设置太小，
| SV_ERR_0050133 | 速度偏差过大 | 机床在运行的时候报警 | 主轴吃刀量太大，刀具磨损严重 | 减小吃刀量
| SV_ERR_0050133 | 速度偏差过大 | 机床空载运行 | 编码器信号异常 | 更换电机，或编码器线缆。
| SV_ERR_0000133 | 速度偏差过大 |  | 驱动器的指令转速与电机反馈的实际转速偏差超过限制值 | 2.检查PA--5、PA--6参数设置是否正确
| SV_ERR_0000133 | 速度偏差过大 |  | 电机、线缆、驱动等部件损坏 | 交换法确认后，更换相应部件
| SV_ERR_005033 | 速度偏差过大 |  | 主轴轴承，主轴电机轴承异常 | 用手转主轴，看主轴转动顺不顺畅，如果不顺畅有可能是主轴轴承坏了或电机轴承卡死
6 | SV_ERR_0020004 | 制动故障 |  | 频繁高速起停导致电阻过流或过热受损，又或者电阻线缆连接问题 | 观察电阻外观是否完好，取下驱动端P和BK的两根线，用万用表测量阻值是否与电阻铭牌上相符
| SV_ERR_0020004 | 制动故障 |  | 驱动器外置电阻选型不合适 | 更换大容量的电阻
| SV_ERR_0000104 | 制动故障 |  | 轴运动在减速时，电流不能及时的被制动电阻消耗 | 1.手动模式下用进给 轴F1000/主轴S800的速度，或更低的速度运动轴，连续试验几次，如报警A4则为驱动器故障，驱动单元如有内置制动电阻，是否完好，外接制动电阻规格、接线是否正常。 2.如果不报警，基本排除驱动器故障，检查轴的加减速时间是否设置合理
| SV_ERR_0000004 | 制动故障 |  | 外接制动电阻坏，受外部因素影响（撞击/腐蚀等）受损 | 观察电阻外观是否完好，取下驱动端P和BK的两根线，用万用表测量阻值是否与电阻铭牌上相符
7 | SV_ERR_0020003 | 功率模块故障 | 机床在开机的时候报警 | 电路板故障 | 更换驱动单元
| SV_ERR_0020003 | 功率模块故障 | 机床在运行的时候报警 | 驱动单元U/V/W短路 | 检查电机动力线是否缺相或短路；测量电机U/V/W三相对地电阻是否有短路。
| SV_ERR_0020003 | 功率模块故障 | 机床在运行的时候报警 | 驱动单元输出电流过大 | 增加加/减速时间常数；减小转矩限制值
| SV_ERR_0020003 | 功率模块故障 | 机床在运行的时候报警 | 受到干扰 | 增加线路滤波器，同时远离干扰源
| SV_ERR_0000003 | 功率模块故障 | 机床在开机的时候报警 | 驱动器散热风扇坏 | 驱动器散热异常会导致A3报警，查看驱动器下端的散热风扇开机后是否正常运转，主轴驱动一般都是驱动上电风扇就转
| SV_ERR_0000003 | 功率模块故障 | 机床在开机的时候报警 | 电机动力线损坏 | 检查电机动力线有无损坏，主要在电机端接头处，拆开查看有没有进水/腐蚀/短路烧损，插头有无明显异常
| SV_ERR_0000003 | 功率模块故障 | 机床在开机的时候报警 | 电机坏 | 拔下电机端动力线插头，观察无异常后用万用表测量电机UVW三项间的电阻是否大致相等
| SV_ERR_0000003 | 功率模块故障 | 机床在开机的时候报警 | 伺服IPM功率模块本身故障 | 确认驱动器散热风扇工作正常，将驱动器输出端动力线取下，开机上电，若直接报警A3，则为驱动器坏，请联系厂家购买或更换
| SV_ERR_0000003 | 功率模块故障 | 开机上电正常，轴运动后报警 | 供电电压/电机阻值/机床接地/供电干扰等不正常 | 1.检查驱动供电电压过低 2.查看机床接地知否正常，驱动器地线是否正常连接 3.取下驱动器输出端的电机动力线，测量三项间的阻值是否均衡，是否对地短路？
8 | CH_ERR_0000003 | 急停 |  | 急停按钮被拍下 | 检查系统面板急停、手摇急停是否被按下，解开急停
| CH_ERR_0000003 | 急停 |  | 系统有报警 | 进入“诊断”界面，查看报警信息，针对性解决，清除报警后即可打开急停
| CH_ERR_0000003 | 急停 |  | 压到硬限位 | 长按超程解除，解除急停后，反向将轴移出
| CH_ERR_0000003 | 急停 |  | 首次调试时出现，可能是看门狗未设置好 | 一个IO，使用X9、Y9设置看门狗，两个IO，使用X9、Y9、X19、Y19设置看门狗
9 | SV_ERR_0030026 | 绝对式编码器通讯故障 |  | 参数设置错误 | 检查电机编码器类型与驱动单元编码器类型参数PA-25是否一致
| SV_ERR_0030026 | 绝对式编码器通讯故障 |  | 编码器信号异常 | 1.首先检查编码器线插头是否松动（驱动端和电机端）；再更换编码器线，可以外部飞一根线先进一步验证。 2.更换驱动单元或电机，可以通过交换法逐一判断。
10 | SV_ERR_0000037 | 全闭环编码器计数错误 |  | 编码器硬件故障 | 编码器计数过程不正常，一般是编码器故障，可用 STA2 屏蔽此报警
| SV_ERR_0000037 | 全闭环编码器计数错误 |  | 反馈异常 | 1.首先检查编码器线插头是否松动（驱动端和电机端）；再更换编码器线，可以外部飞一根线先进一步验证。 2.更换驱动单元、电机、线缆，可以通过交换法逐一判断。
| SV_ERR_0000037 | 全闭环编码器计数错误 |  | 全闭环编码器计数过程不正常 | 编码器计数过程不正常，一般是编码器故障，可用STA2屏蔽此报警
11 | AX_ERR_0050004 | 实际速度超速 | 调试过程中出现报警 | 参数设置错误 | 100004/100005电子齿轮比是否设置正确。100067轴每转脉冲数是否设置正确。100034/100035最大快移速度和最大加工速度是否设置正确。500015反馈位置循环脉冲数是否正确设置
| AX_ERR_0050004 | 实际速度超速 | 机床在运行的时候报警 | 电机编码器故障或者编码器线故障 | 检查编码器线屏蔽层是否焊接牢靠，是否使用的屏蔽双绞线。同组数据线是否绞在一起。磁环编码器读数头距离是否合适。更换电机或编码器线测试
| AX_ERR_0050004 | 实际速度超速 | 机床在运行的时候报警 | 驱动器故障 | 更换驱动器
| AX_ERR_0050004 | 实际速度超速 | 机床在开机的时候报警 | 参数设置错误 | 检查电机编码器类型与驱动单元编码器类型参数PA-25是否一致
| AX_ERR_0050004 | 实际速度超速 | 机床在运行的时候报警 | 反馈异常 | 1.首先检查编码器线插头是否松动（驱动端和电机端）；再更换编码器线，可以外部飞一根线先进一步验证。 2.更换驱动单元、电机、线缆，可以通过交换法逐一判断。
12 | SV_ERR_0000009 | 电机堵转 | 机床加工一段时间报警 | 驱动器软件过热导致 | 检查驱动器散热风扇工作是否正常
| SV_ERR_0000009 | 电机堵转 | 机床出现飞车或一动轴就报警 | 电机插头进水 | 机床断电，拆开报警轴电机端的动力线插头，检查是否有水渍或有短路烧损过的痕迹，若有上述现象，请更换电机和动力线
| SV_ERR_0000009 | 电机堵转 | 驱动器给电机脉冲指令后，编码器反馈位置异常 | 编码器线没有接好或编码器线坏 | 1.检查编码器线插头是否有松动，重新拔插紧固 2.将报警轴的编码器线与没有报警的轴的编码器线对调，将动力线也一起对调，急停保持按下急停的状态，开机后观察原报警轴驱动仍然报警则为编码器或电机坏。若报警跟随编码器线到另外一台驱动器上，则为编码器线坏，联系厂家购买或更换（用户执行此项操作时，请一直保持机床处于急停状态）
| SV_ERR_0000109 | 电机堵转 |  | 电机运动受阻 | 1.检查机械装配、电机连接是否异常，是否机械卡死 2.确认电机是否损坏，更换电机 3.检查线缆是否虚接或损坏，更换线缆 4.检查驱动驱动是否损坏，更换驱动 5.检查电机是否装配不正或连接的丝杠/齿条有干涉导致（拆开钣金护罩，关机状态下用手转电机轴是否正常）
13 | SV_ERR_0000013 | 电机长时间过载 | 接通电源就报警 | 可能为驱动单元坏 | 建议更换驱动器
| SV_ERR_0000013 | 电机长时间过载 | 输入位置指令（自动跑程序或手动按轴方向键），电机不动 | 驱动单元参数设置与电机及编码器类型不匹配 | 检查编码器线插头是否有松动，重新拔插紧固
| SV_ERR_0000013 | 电机长时间过载 | 输入位置指令（自动跑程序或手动按轴方向键），电机不动 | 电机动力线、码盘线缆接线问题 | 检查动力线端子/插头是否牢固 将报警轴的编码器线与没有报警的轴的编码器线对调，动力线也要对调，急停保持按下急停的状态，开机后移动观察若还报警则故障跟编码器线没关。若报警跟随编码器线到另外一台驱动器上，则为编码器线坏，联系厂家购买或返修处理
| SV_ERR_0000013 | 电机长时间过载 | 输入位置指令（自动跑程序或手动按轴方向键），电机不动 | 抱闸电机抱闸未打开 | 检查机床报闸是否打开，机床上电后打开急停，一般带有报闸的电机会在电机上有一根单独的24V报闸线（若没有单独的线可能会跟动力线并在一起），找到这跟线后，顺着找回电柜里，找到两根线的源头，测量此时是否有24V直流电压，若没有请检查电路
| SV_ERR_0000013 | 电机长时间过载 | 机床在运行的时候报警 | 转矩不足 | 1.检查机床过载轴，运动是否存在阻碍、检查电机坐标轴参数100518“过载力矩设置”、100519“过载时间设置”是否设置正常 2.检查PA-18、PA-19 号参数设置是否正确；减小负载容量； 3.更换大功率的驱动单元减小负载容量 4.适当降低进给倍率和运动速度
| SV_ERR_0000013 | 电机长时间过载 | 机床在运行的时候报警 | 电机振荡 | 观察系统负载电流，同时按AIT+→键切换到电流显示页面，观察报警时负载电流的变化，若正常空载运行时电流达到40-50%或更高
| SV_ERR_0000013 | 电机长时间过载 | 机床在运行的时候报警 | 电机报闸没有打开 | 1.检查电机报闸是否正常 2.若电机没有报闸，先将机床回参考点，再把钣金护罩拆掉，松开电机联轴器螺丝。再转电机，若负载电流还是很大，则需检修电机。若电流变小，则检查机械是否有干涉
| SV_ERR_0000013 | 电机长时间过载 | 机床在运行的时候报警 | 机械卡死 | 检查机械是否有卡死现象，轴动起来负载较大，联系机床厂维修。
| SV_ERR_0000013 | 电机长时间过载 | 机床在运行的时候报警 | 电机相序是否接反 | 检查电机相序是否连接正常。
| SV_ERR_0000013 | 电机长时间过载 | 机床在运行的时候报警 | 编码器反馈异常 | 检查电机编码器受损坏或者编码器线是否断线或松动。
14 | AX_ERR_0030006 | 超速 |  | 参数配置不合理的原因导致 | 1、坐标轴参数103517“最高速度限制” 是否设置正确 2、工作在全闭环模式：查看全闭环反馈脉冲方向是否与半闭环反馈方向一致？ 3、坐标轴参数103587“电机额定转速” 是否设置正确 4、坐标轴参数103526“编码器零位偏移量” 是否设置正确 5、轴参数中的103005“电子齿轮比分母”、103067 “轴每转脉冲数”、设备接口参数中的503015“反馈位置循环脉冲数”数值设置不一致 6、系统超速的限值(每个周期的最大长度增量)=“轴最大快移速度（103034号参数）”*“超速系数（103048号参数）”/60000ms（1分钟为60000毫秒） 算出的值为每毫秒轴移动限值，如果移动数值大于该值，则会报超速
| AX_ERR_0030006 | 超速 |  | 编码器反馈信号异常 | 更换编码器线缆，用短线飞线测试。
| AX_ERR_0030006 | 超速 |  | 编码器反馈信号异常 | 更换驱动单元或电机，可以通过交换法逐一判断。
15 | SV_ERR_0000010 | 电机电流超过驱动设置的最大值 |  | 驱动单元U/V/W短路 | 检查电机动力线是否缺相或短路
| SV_ERR_0000010 | 电机电流超过驱动设置的最大值 |  | 电机负载过大 | 降低起停频率；增大加减速时间常数和捷度时间常数；减小转矩限制值；减小负载惯量；更换大的驱动单元和电机；考虑接传动比大点的减速机
| SV_ERR_0000010 | 电机电流超过驱动设置的最大值 |  | 电流过大 | 更换驱动单元或电机，可以通过交换法逐一判断。
| SV_ERR_0000110 | 电机电流超过驱动设置的最大值 |  | 参数配置不合理 | 1.坐标轴参数100586“电机额定电流”是否设置正确 2.坐标轴参数100501“电流控制比例增益”是否设置正确 3.坐标轴参数100528“电流控制积分时间常数”是否设置正确 4.坐标轴参数100533“IM磁通电流”是否设置正确
| SV_ERR_0000110 | 电机电流超过驱动设置的最大值 |  | 主轴接线错误 | 检查主轴电机的接线方式，三角形接法、星型接法是否正确
| SV_ERR_0000010 | 电机电流超过驱动设置的最大值 |  | 加工负载过大 | 机床在重切屑加工时，工作轴会在换向起停时有很大的负载电流，若在加工过程中偶尔报警，可以适当减小进给倍率，增大轴参数加工加减速时间常数和捷度时间常数
| SV_ERR_0000010 | 电机电流超过驱动设置的最大值 |  | 驱动器负载过大 | 在系统界面，按住AIT+→组合键切换到负载电流界面，移动报警轴，观察负载电流条。若慢速移动电流变成黄色或者红色，此时需检查机械是否有卡住的地方，如机械正常，建议更换电机判断是否为电机问题。若电流较小还经常报警，建议更换驱动器判断是否为驱动单元损坏 （可以修改驱动器参数PA5为150，以此来保护驱动器，防止驱动单元烧坏。）
| SV_ERR_0000010 | 电机电流超过驱动设置的最大值 |  | 电机电流超过了驱动“过载电流设置” | 1.检查主轴电机的接线方式三角形接法or星型接法； 2.检查100533“IM磁通电流”是否设置过大； 3.检查转矩指令滤波时间常数过大； 4.检查100528“电流控制积分时间常数”过大
16 | SV_ERR_0030012 | 跟踪误差过大 | 接通电源时驱动单元报警 | 电路板故障 | 可通过交互驱动单元进行判断
| SV_ERR_0030012 | 跟踪误差过大 | 机床在运行的时候报警 | 设定位置超差检测范围太小 | 增加位置超差检测范围PA-12参数
| SV_ERR_0030012 | 跟踪误差过大 | 机床在运行的时候报警 | 位置比例增益太小 | 增加增益，调整PA-0,PA-2,PA-27参数
| SV_ERR_0030012 | 跟踪误差过大 | 机床在运行的时候报警 | 转矩不足 | 检查负载、惯量是否过大，机械是否卡死、受阻；加减速是否设置过小；更换大功率驱动单元和电机
| SV_ERR_0030012 | 跟踪误差过大 | 上电调试中出现报警 | 电机相序接错 | 按要求连接电机相序
| SV_ERR_0030012 | 跟踪误差过大 | 机床在运行的时候报警 | 编码器零点丢失 | 按校零指导书重新校零
| SV_ERR_0030012 | 跟踪误差过大 | 机床在运行的时候报警 | 加工参数设置不当 | 检查程序转速，进给速度，吃刀量是否设置合适
| SV_ERR_0030012 | 跟踪误差过大 | 机床在运行的时候报警 | 加减速设置不当 | 检查坐标轴参数100036/100037/100038/100039/这4个加减速参数需要根据机床型号设置不同。参数值越大加减速越慢。一般设置太小容易导致报警A12需要适当增加此参数
| AX_ERR_0000005 | 跟踪误差过大 | 上电调试中出现报警 | 参数设置不合理 | 1.检查100061“最大跟随误差”设置是否合理 2.检查PA24磁极对数PA25编码器类型是否正确 3.运行参数如PA27（电流控制比例增益）、PA2（速度比例增益）参数是否设置合理
| AX_ERR_0000005 | 跟踪误差过大 | 机床在运行的时候报警 | 电气链接问题 | 1、确认编码器信号是否正常 2、是否设置了全闭环，却未接全闭环线缆 3、线缆与电机、线缆与驱动链接是否紧固 4、线缆、电机、驱动是否故障、损坏
| AX_ERR_0000005 | 跟踪误差过大 | 机床在运行的时候报警 | 机械或外部原因 | 1、负载、惯量是否过大 2、机械是否卡死、受阻
| SV_ERR_0000012 | 跟踪误差过大 | 偶尔加工会报一次或加工某一工件时报警 | 负载太大，或指令速度太快，实际轴移动速度跟不上 | 1.若指令速度很大，可以先降低系统近给倍率 2.观察负载电流，同时按住系统上的AIT+→键切换至负载电流界面，看报警时负载电流是否特别大。若负载电流特别大则需减小工作负载或检查机械部分是否有卡顿或干涉
| SV_ERR_0000012 | 跟踪误差过大 | 一按方向键就报警，轴没有动 | 电机编码器或码盘线坏 | 1.检查编码器线插头是否有松动，重新拔插紧固 2.将报警轴的编码器线与没有报警的轴的编码器线对调，动力线也要对调，急停保持按下急停的状态，开机后移动观察若还报警则为编码器坏，联系厂家更换。若报警跟随编码器线到另外一台驱动器上，则为编码器线坏，联系厂家购买或更换（用户执行此项操作时，请一直保持机床处于急停状态）
17 | SV_ERR_0050108 | 编码器类型错误 | 机床在开机的时候报警 | 编码器设置类型与反馈类型不一致 | 1.编码器线是否正常链接。 2.编码器类型是否设置正确。 3.编码器是否损坏。 4.编码器线缆是否过长（线长超过30米就需要对线进行抬压处理否则因为电压衰减导致编码器没有达到工作电压。）
| SV_ERR_0000008 | 编码器类型错误 | 新机调试 | 编码器类型设置错误 | 1.检查坐标轴里的编码器类型选择参数500016设置是否与电机编码器相符 2.检查设备接口参数对应报警轴的编码器类型设置是否正确
| SV_ERR_0000008 | 编码器类型错误 | 电机编码器设置类型与反馈类型不一致 | 编码器线插头松动，编码器线/编码器坏 | 1.检查编码器线插头是否有松动，重新拔插紧固 2.将报警轴的编码器线与没有报警的轴的编码器线对调，急停保持按下急停的状态，开机后观察原报警轴驱动仍然报警A8则为编码器坏，联系厂家更换。若报警跟随编码器线到另外一台驱动器上，则为编码器线坏，联系厂家购买或更换（用户执行此项操作时，请一直保持机床处于急停状态）
18 | SV_ERR_0030035 | 多摩川编码器多圈位置出错 |  | 电池电量不足 | 需要在机床上电的前提下，更换对应编码器线上的电池，一般靠近驱动器这端。
| SV_ERR_0030035 | 多摩川编码器多圈位置出错 |  | 如果更换电池没有解决的话，可能是编码器线上3.6V供电不良， | 更换整条编码器线，更换前可以外部飞一条线进一步验证
| SV_ERR_0030035 | 多摩川编码器多圈位置出错 |  | 如果前两种方法都尝试失败，则有可能电机编码器本身有问题了， | 更换对应轴的电机，需要查询具体型号，自己或者联系华中数控寻找备件
19 | AX_ERR_0000013 | 同步速度超差 |  | 同步轴的实际速度差值，超过了“同步速度误差报警阀值” | 检查100108“同步速度误差报警阀值”设置是否正确
20 | AX_ERR_0000011 | 同步位置超差 |  | 同步轴的实际位置差值，超过了“同步位置误差报警阀值” | 1.检查100107“同步位置误差报警阀值”设置是否正确 2.同步轴“误差补偿参数”差异太大 3.检查同步轴的零点位置设置是否正确 4.机械是否存在干涉或电机运动受阻
21 | SV_ERR_0000115 | 指令超频 |  | 给定指令频率超过最高速度限制所对应的频率值 | 1.查看坐标轴参数100517“最高速度限制” 设置是否合理 2.查看坐标轴参数100523“控制方式选择” 设置是否合理 3.查看坐标轴参数100586“电机额定电流” 设置是否合理 4.查看坐标轴参数100587“电机额定转速” 设置是否合理 5.查看坐标轴参数100004、100005“电子齿轮比分子/分母” 设置是否合理 6.查看设备接口参数500010“工作模式”、 500016“编码器类型” 设置是否合理
| SV_ERR_0020015 | 指令超频 |  | 驱动器参数设置不合理 | 1.给定指令频率超过 PA-17 号参数所对应 的频率值，查看 PA-17 号参数设置是否合理 2.查看 PA-23 号参数设置是否合理
| SV_ERR_0020015 | 指令超频 |  | 系统参数设置不合理 | 检查系统电子齿轮比、编码器类型或工作模式设置是否正确
22 | AX_ERR_0000022 | 轴的反馈脉冲位置错误 |  | 机床反馈的脉冲位置与指令的脉冲位置不一致 | 确认机床实际坐标无误后，检查“电子齿轮比分母”“轴每转脉冲数（脉冲）”“反馈位置循环脉冲数”设置是否一致
| AX_ERR_0000022 | 轴的反馈脉冲位置错误 |  | 码盘线破损 | 检查编码器线缆等反馈是否正常，检查报警轴的码盘线是否完好，有无破损
| AX_ERR_0000022 | 轴的反馈脉冲位置错误 |  | 加工切削废料过多，干涉移动轴 | 清理机床加工废屑
23 | SV_ERR_0060132 | Z脉冲丢失 | 机床在开机的时候报警 | 参数设置错误 | 检查PA-39是否设置过大，导致定向慢，超出定向完成时间范围
| SV_ERR_0060132 | Z脉冲丢失 | 机床在运行的时候报警 | 反馈信号异常 | 检查编码器线两端插头是否松动；再更换编码器线，可以飞线验证。
| SV_ERR_0060132 | Z脉冲丢失 | 机床在开机的时候报警 | 反馈信号异常 | 可以交换法确认反馈信号传输链路哪一环出现了问题（电机、编码线缆、驱动）
| SV_ERR_0000132 | Z脉冲丢失 | 主轴旋转超过一圈，未找到零位Z脉冲 | 编码器Z脉冲丢失 | 1.检查100020 "搜索Z脉冲最大移动距离" 设置值是否合适 2.检查电机编码器受损坏或者编码器线是否断线或松动
24 | AX_ERR_0000016 | 已超出行程正限位 | 机床坐标超过机床限位时 | 机床坐标超过轴参数限位坐标 | 检查机床位置是否合适，若合适，可修改参数100006适当的增大正软限位坐标。否则，请将机床坐标移动到合适位置
25 | AX_ERR_0000017 | 已超出行程负限位 | 机床坐标超过机床限位时 | 机床坐标超过轴参数限位坐标 | 检查机床位置是否合适，若合适，可修改参数100007合理的增大负软限位坐标。否则，请将机床坐标移动到合适位置
26 | AX_ERR_0000021 | 轴的电机位置丢失 |  | 机床断电重启后反馈的脉冲位置值较断电前的脉冲位置值，大于“断电反馈脉冲位置允差（脉冲）” | ①如机床坐标正常，在诊断界面——按故障帮助，再按两次Y,清除报警后断电重启 ②如机床坐标不是上次断电前的位置，则需要设置机床零点 （如清除报警重启后报警还在，请检查电机编码器线缆）
| AX_ERR_0000021 | 轴的电机位置丢失 |  | 电机编码器线缆损坏 | 开机床电气柜，找到报警轴对应的驱动器，看编码器线插头是否松动。如状态正常，则顺着线往下检查，看有无破损或变形，一直到电机端接头处。
| AX_ERR_0000021 | 轴的电机位置丢失 |  | 电池没电导致轴编码器断电记录位置失败 | 用万用表测量编码器电池电压，如小于DC3.3V，建议更换电池
27 | AX_ERR_0000020 | 轴关键参数未设置 |  | 机床或系统电源异常断电导致（如现场是正常使用加工的机床） | 1.按系统主菜单设置按键——参数——坐标轴参数 2.将0/1/2/3轴的“电子齿轮比分子/分母”“编码器反馈偏置量”，这三个参数分别重新确认一遍，将光标移至参数名处按两次确认键即可
| AX_ERR_0000020 | 轴关键参数未设置 |  | 未正常设置轴参数“电子齿轮比分子/分母”，以及机床零点 | 1.正确坐标轴里的“电子齿轮比分子/分母”两个参数，分子为机床丝杠螺距，（例：丝杠螺距为10mm，此参数填10*1000=10000um）。分母为轴每转脉冲量（根据电机编码器类型填写） 2.设置机床原点（如需设置机床零点，请联系客服人员或供应商谨慎处理）
28 | PS_ERR_0000146 | 圆弧端点半径相差超过限制 |  | 圆弧端点半径相差超过NC参数“圆弧编程端点半径允许偏差”所填的值 | 1.检查是否NC参数“圆弧编程端点半径允许偏差”设置不合理 2.参照编程说明书，修改G代码
| PS_ERR_0000146 | 圆弧端点半径相差超过限制 |  | 在走圆弧时半径是确定的，圆弧起点和圆弧端点在同一圆周上误差太大超过系统设置值 | 1.此问题一般为工艺问题自动编程加工软件经后处理生产的程序存在误差，继续优化程序可以解决。 2.通过修改系统参数中NC参数“圆弧插补轮廓允许误差”“圆弧编程端点半径允许偏差”稍微加大两参数值也可以避免次报警（建议不修改）
29 | SV_ERR_0000119 | AD转换故障 |  | AD转换数据通讯故障或电流传感器故障 | 这种情况一般是内部器件故障，需要联系华中数控技术服务工程师进行确认，以便确认更换新的伺服驱动器流程
30 |  |  | 不在断点位置 | 手动干预 | 手动将轴移回断点位置 检查循环启动前预加载参数是否设置
30 |  |  | 不在断点位置 | PLC移动轴控制切断使能 | 检查PLC是否有触发位置更新
31 |  |  | 刀具数据丢失 | 刀具文件缺失，导致刀具文件加载失败。系统刀补、刀具寿命数据丢失 | 重新设置刀补、刀具寿命数据后重启
31 |  |  | 刀具数据丢失 | UPS电源异常，导致文件无法正常保存 | 更换UPS电源
32 |  |  | 按循环启动程序不运行 | 报警未清除 | 检查系统是否有报警，清除所有报警后可尝试再次循环启动
32 |  |  | 按循环启动程序不运行 | 循环启动条件不满足 | PLC检查G2560.6（循环启动标记）前的条件是否全部满足
32 |  |  | 按循环启动程序不运行 | 可能是驱动故障 | 按“复位”系统是否提示复位完毕，若不提示/提示复位失败，检查驱动器的状态是否正常
33 |  |  | 手轮摇动机床导轨没有反应 | 机械连接异常 | 1.摇动时系统界面实际坐标变化，检查机械连接是否可靠 2.摇动时系统界面实际坐标没有变化，检查手轮的脉冲（x496或者x494是否有变化）和轴选开关和倍率开关（x497或者x495）是否正常
34 |  |  | 速度环未调好，加工会出现什么问题 | 速度环设置偏小 | 尝试增大速度环是否改善加工纹路
40 |  |  | 报警轴发送指令失败 | 可能是驱动故障 | 检查驱动器是否出现报警或者异常
|  |  | 报警运动轴的G54零点未定义 | 系统坐标系设置异常 | 在系统坐标系设置界面内，把使用的坐标系每一个轴的数据重新输入，或者按全部清零（慎重使用）

## 典型案例（带参数）
编号 | 报警号 | 报警信息 | 现象 | 原因 | 解决方案
1 | SV_ERR_0000103 | IPM模块故障 | 上电就报警 | 可能是驱动故障 | 需更换驱动
| SV_ERR_0000103 | IPM模块故障 | 轴运行过程中报警 | 可能是电机出现故障 | 检查是否电机进水或者更换电机
| SV_ERR_0000103 | IPM模块故障 |  | 伺服IPM功率模块过电流 | IM磁通电流设置过大，检查坐标轴参数：100533“IM磁通电流”
| SV_ERR_0000103 | IPM模块故障 |  | 伺服IPM功率模块本身故障 | 转矩滤波时间常数设置过大 &检查驱动器IPM模块是否故障，检查坐标轴参数：100501“转矩滤波时间常数”
| SV_ERR_0000103 | IPM模块故障 |  | 电柜温度过高散热不良致报警 | 散热
2 | AX_ERR_0050004 | 实际速度超速 | 调试过程中出现报警 | 参数设置错误 | 100004/100005电子齿轮比是否设置正确。100067轴每转脉冲数是否设置正确。100034/100035最大快移速度和最大加工速度是否设置正确。500015反馈位置循环脉冲数是否正确设置
| AX_ERR_0050004 | 实际速度超速 | 机床在运行的时候报警 | 电机编码器故障或者编码器线故障 | 检查编码器线屏蔽层是否焊接牢靠，是否使用的屏蔽双绞线。同组数据线是否绞在一起。磁环编码器读数头距离是否合适。更换电机或编码器线测试
| AX_ERR_0050004 | 实际速度超速 | 机床在运行的时候报警 | 驱动器故障 | 更换驱动器
| AX_ERR_0050004 | 实际速度超速 | 机床在开机的时候报警 | 参数设置错误 | 检查电机编码器类型与驱动单元编码器类型参数PA-25是否一致
| AX_ERR_0050004 | 实际速度超速 | 机床在运行的时候报警 | 反馈异常 | 1.首先检查编码器线插头是否松动（驱动端和电机端）；再更换编码器线，可以外部飞一根线先进一步验证。 2.更换驱动单元、电机、线缆，可以通过交换法逐一判断。
3 | SV_ERR_0000013 | 电机长时间过载 | 接通电源就报警 | 可能为驱动单元坏 | 建议更换驱动器
| SV_ERR_0000013 | 电机长时间过载 | 输入位置指令（自动跑程序或手动按轴方向键），电机不动 | 驱动单元参数设置与电机及编码器类型不匹配 | 检查编码器线插头是否有松动，重新拔插紧固
| SV_ERR_0000013 | 电机长时间过载 | 输入位置指令（自动跑程序或手动按轴方向键），电机不动 | 电机动力线、码盘线缆接线问题 | 检查动力线端子/插头是否牢固 将报警轴的编码器线与没有报警的轴的编码器线对调，动力线也要对调，急停保持按下急停的状态，开机后移动观察若还报警则故障跟编码器线没关。若报警跟随编码器线到另外一台驱动器上，则为编码器线坏，联系厂家购买或返修处理
| SV_ERR_0000013 | 电机长时间过载 | 输入位置指令（自动跑程序或手动按轴方向键），电机不动 | 抱闸电机抱闸未打开 | 检查机床报闸是否打开，机床上电后打开急停，一般带有报闸的电机会在电机上有一根单独的24V报闸线（若没有单独的线可能会跟动力线并在一起），找到这跟线后，顺着找回电柜里，找到两根线的源头，测量此时是否有24V直流电压，若没有请检查电路
| SV_ERR_0000013 | 电机长时间过载 | 机床在运行的时候报警 | 转矩不足 | 1.检查机床过载轴，运动是否存在阻碍、检查电机坐标轴参数100518“过载力矩设置”、100519“过载时间设置”是否设置正常 2.检查PA-18、PA-19 号参数设置是否正确；减小负载容量； 3.更换大功率的驱动单元减小负载容量 4.适当降低进给倍率和运动速度
| SV_ERR_0000013 | 电机长时间过载 | 机床在运行的时候报警 | 电机振荡 | 观察系统负载电流，同时按AIT+→键切换到电流显示页面，观察报警时负载电流的变化，若正常空载运行时电流达到40-50%或更高
| SV_ERR_0000013 | 电机长时间过载 | 机床在运行的时候报警 | 电机报闸没有打开 | 1.检查电机报闸是否正常 2.若电机没有报闸，先将机床回参考点，再把钣金护罩拆掉，松开电机联轴器螺丝。再转电机，若负载电流还是很大，则需检修电机。若电流变小，则检查机械是否有干涉
| SV_ERR_0000013 | 电机长时间过载 | 机床在运行的时候报警 | 机械卡死 | 检查机械是否有卡死现象，轴动起来负载较大，联系机床厂维修。
| SV_ERR_0000013 | 电机长时间过载 | 机床在运行的时候报警 | 电机相序是否接反 | 检查电机相序是否连接正常。
| SV_ERR_0000013 | 电机长时间过载 | 机床在运行的时候报警 | 编码器反馈异常 | 检查电机编码器受损坏或者编码器线是否断线或松动。
4 | AX_ERR_0030006 | 超速 |  | 参数配置不合理的原因导致 | 1、坐标轴参数103517“最高速度限制” 是否设置正确 2、工作在全闭环模式：查看全闭环反馈脉冲方向是否与半闭环反馈方向一致？ 3、坐标轴参数103587“电机额定转速” 是否设置正确 4、坐标轴参数103526“编码器零位偏移量” 是否设置正确 5、轴参数中的103005“电子齿轮比分母”、103067 “轴每转脉冲数”、设备接口参数中的503015“反馈位置循环脉冲数”数值设置不一致 6、系统超速的限值(每个周期的最大长度增量)=“轴最大快移速度（103034号参数）”*“超速系数（103048号参数）”/60000ms（1分钟为60000毫秒） 算出的值为每毫秒轴移动限值，如果移动数值大于该值，则会报超速
| AX_ERR_0030006 | 超速 |  | 编码器反馈信号异常 | 更换编码器线缆，用短线飞线测试。
| AX_ERR_0030006 | 超速 |  | 编码器反馈信号异常 | 更换驱动单元或电机，可以通过交换法逐一判断。
5 | SV_ERR_0000010 | 电机电流超过驱动设置的最大值 |  | 驱动单元U/V/W短路 | 检查电机动力线是否缺相或短路
| SV_ERR_0000010 | 电机电流超过驱动设置的最大值 |  | 电机负载过大 | 降低起停频率；增大加减速时间常数和捷度时间常数；减小转矩限制值；减小负载惯量；更换大的驱动单元和电机；考虑接传动比大点的减速机
| SV_ERR_0000010 | 电机电流超过驱动设置的最大值 |  | 电流过大 | 更换驱动单元或电机，可以通过交换法逐一判断。
| SV_ERR_0000110 | 电机电流超过驱动设置的最大值 |  | 参数配置不合理 | 1.坐标轴参数100586“电机额定电流”是否设置正确 2.坐标轴参数100501“电流控制比例增益”是否设置正确 3.坐标轴参数100528“电流控制积分时间常数”是否设置正确 4.坐标轴参数100533“IM磁通电流”是否设置正确
| SV_ERR_0000110 | 电机电流超过驱动设置的最大值 |  | 主轴接线错误 | 检查主轴电机的接线方式，三角形接法、星型接法是否正确
| SV_ERR_0000010 | 电机电流超过驱动设置的最大值 |  | 加工负载过大 | 机床在重切屑加工时，工作轴会在换向起停时有很大的负载电流，若在加工过程中偶尔报警，可以适当减小进给倍率，增大轴参数加工加减速时间常数和捷度时间常数
| SV_ERR_0000010 | 电机电流超过驱动设置的最大值 |  | 驱动器负载过大 | 在系统界面，按住AIT+→组合键切换到负载电流界面，移动报警轴，观察负载电流条。若慢速移动电流变成黄色或者红色，此时需检查机械是否有卡住的地方，如机械正常，建议更换电机判断是否为电机问题。若电流较小还经常报警，建议更换驱动器判断是否为驱动单元损坏 （可以修改驱动器参数PA5为150，以此来保护驱动器，防止驱动单元烧坏。）
| SV_ERR_0000010 | 电机电流超过驱动设置的最大值 |  | 电机电流超过了驱动“过载电流设置” | 1.检查主轴电机的接线方式三角形接法or星型接法； 2.检查100533“IM磁通电流”是否设置过大； 3.检查转矩指令滤波时间常数过大； 4.检查100528“电流控制积分时间常数”过大
6 | SV_ERR_0030012 | 跟踪误差过大 | 接通电源时驱动单元报警 | 电路板故障 | 可通过交互驱动单元进行判断
| SV_ERR_0030012 | 跟踪误差过大 | 机床在运行的时候报警 | 设定位置超差检测范围太小 | 增加位置超差检测范围PA-12参数
| SV_ERR_0030012 | 跟踪误差过大 | 机床在运行的时候报警 | 位置比例增益太小 | 增加增益，调整PA-0,PA-2,PA-27参数
| SV_ERR_0030012 | 跟踪误差过大 | 机床在运行的时候报警 | 转矩不足 | 检查负载、惯量是否过大，机械是否卡死、受阻；加减速是否设置过小；更换大功率驱动单元和电机
| SV_ERR_0030012 | 跟踪误差过大 | 上电调试中出现报警 | 电机相序接错 | 按要求连接电机相序
| SV_ERR_0030012 | 跟踪误差过大 | 机床在运行的时候报警 | 编码器零点丢失 | 按校零指导书重新校零
| SV_ERR_0030012 | 跟踪误差过大 | 机床在运行的时候报警 | 加工参数设置不当 | 检查程序转速，进给速度，吃刀量是否设置合适
| SV_ERR_0030012 | 跟踪误差过大 | 机床在运行的时候报警 | 加减速设置不当 | 检查坐标轴参数100036/100037/100038/100039/这4个加减速参数需要根据机床型号设置不同。参数值越大加减速越慢。一般设置太小容易导致报警A12需要适当增加此参数
| AX_ERR_0000005 | 跟踪误差过大 | 上电调试中出现报警 | 参数设置不合理 | 1.检查100061“最大跟随误差”设置是否合理 2.检查PA24磁极对数PA25编码器类型是否正确 3.运行参数如PA27（电流控制比例增益）、PA2（速度比例增益）参数是否设置合理
| AX_ERR_0000005 | 跟踪误差过大 | 机床在运行的时候报警 | 电气链接问题 | 1、确认编码器信号是否正常 2、是否设置了全闭环，却未接全闭环线缆 3、线缆与电机、线缆与驱动链接是否紧固 4、线缆、电机、驱动是否故障、损坏
| AX_ERR_0000005 | 跟踪误差过大 | 机床在运行的时候报警 | 机械或外部原因 | 1、负载、惯量是否过大 2、机械是否卡死、受阻
| SV_ERR_0000012 | 跟踪误差过大 | 偶尔加工会报一次或加工某一工件时报警 | 负载太大，或指令速度太快，实际轴移动速度跟不上 | 1.若指令速度很大，可以先降低系统近给倍率 2.观察负载电流，同时按住系统上的AIT+→键切换至负载电流界面，看报警时负载电流是否特别大。若负载电流特别大则需减小工作负载或检查机械部分是否有卡顿或干涉
| SV_ERR_0000012 | 跟踪误差过大 | 一按方向键就报警，轴没有动 | 电机编码器或码盘线坏 | 1.检查编码器线插头是否有松动，重新拔插紧固 2.将报警轴的编码器线与没有报警的轴的编码器线对调，动力线也要对调，急停保持按下急停的状态，开机后移动观察若还报警则为编码器坏，联系厂家更换。若报警跟随编码器线到另外一台驱动器上，则为编码器线坏，联系厂家购买或更换（用户执行此项操作时，请一直保持机床处于急停状态）
7 | SV_ERR_0050108 | 编码器类型错误 | 机床在开机的时候报警 | 编码器设置类型与反馈类型不一致 | 1.编码器线是否正常链接。 2.编码器类型是否设置正确。 3.编码器是否损坏。 4.编码器线缆是否过长（线长超过30米就需要对线进行抬压处理否则因为电压衰减导致编码器没有达到工作电压。）
| SV_ERR_0000008 | 编码器类型错误 | 新机调试 | 编码器类型设置错误 | 1.检查坐标轴里的编码器类型选择参数500016设置是否与电机编码器相符 2.检查设备接口参数对应报警轴的编码器类型设置是否正确
| SV_ERR_0000008 | 编码器类型错误 | 电机编码器设置类型与反馈类型不一致 | 编码器线插头松动，编码器线/编码器坏 | 1.检查编码器线插头是否有松动，重新拔插紧固 2.将报警轴的编码器线与没有报警的轴的编码器线对调，急停保持按下急停的状态，开机后观察原报警轴驱动仍然报警A8则为编码器坏，联系厂家更换。若报警跟随编码器线到另外一台驱动器上，则为编码器线坏，联系厂家购买或更换（用户执行此项操作时，请一直保持机床处于急停状态）
8 | AX_ERR_0000013 | 同步速度超差 |  | 同步轴的实际速度差值，超过了“同步速度误差报警阀值” | 检查100108“同步速度误差报警阀值”设置是否正确
9 | AX_ERR_0000011 | 同步位置超差 |  | 同步轴的实际位置差值，超过了“同步位置误差报警阀值” | 1.检查100107“同步位置误差报警阀值”设置是否正确 2.同步轴“误差补偿参数”差异太大 3.检查同步轴的零点位置设置是否正确 4.机械是否存在干涉或电机运动受阻
10 | SV_ERR_0000115 | 指令超频 |  | 给定指令频率超过最高速度限制所对应的频率值 | 1.查看坐标轴参数100517“最高速度限制” 设置是否合理 2.查看坐标轴参数100523“控制方式选择” 设置是否合理 3.查看坐标轴参数100586“电机额定电流” 设置是否合理 4.查看坐标轴参数100587“电机额定转速” 设置是否合理 5.查看坐标轴参数100004、100005“电子齿轮比分子/分母” 设置是否合理 6.查看设备接口参数500010“工作模式”、 500016“编码器类型” 设置是否合理
| SV_ERR_0020015 | 指令超频 |  | 驱动器参数设置不合理 | 1.给定指令频率超过 PA-17 号参数所对应 的频率值，查看 PA-17 号参数设置是否合理 2.查看 PA-23 号参数设置是否合理
| SV_ERR_0020015 | 指令超频 |  | 系统参数设置不合理 | 检查系统电子齿轮比、编码器类型或工作模式设置是否正确
11 | SV_ERR_0060132 | Z脉冲丢失 | 机床在开机的时候报警 | 参数设置错误 | 检查PA-39是否设置过大，导致定向慢，超出定向完成时间范围
| SV_ERR_0060132 | Z脉冲丢失 | 机床在运行的时候报警 | 反馈信号异常 | 检查编码器线两端插头是否松动；再更换编码器线，可以飞线验证。
| SV_ERR_0060132 | Z脉冲丢失 | 机床在开机的时候报警 | 反馈信号异常 | 可以交换法确认反馈信号传输链路哪一环出现了问题（电机、编码线缆、驱动）
| SV_ERR_0000132 | Z脉冲丢失 | 主轴旋转超过一圈，未找到零位Z脉冲 | 编码器Z脉冲丢失 | 1.检查100020 "搜索Z脉冲最大移动距离" 设置值是否合适 2.检查电机编码器受损坏或者编码器线是否断线或松动
12 | AX_ERR_0000016 | 已超出行程正限位 | 机床坐标超过机床限位时 | 机床坐标超过轴参数限位坐标 | 检查机床位置是否合适，若合适，可修改参数100006适当的增大正软限位坐标。否则，请将机床坐标移动到合适位置
13 | AX_ERR_0000017 | 已超出行程负限位 | 机床坐标超过机床限位时 | 机床坐标超过轴参数限位坐标 | 检查机床位置是否合适，若合适，可修改参数100007合理的增大负软限位坐标。否则，请将机床坐标移动到合适位置

## Sheet4
案例
IPM模块故障
总线连接不正常
主电路欠压
速度偏差过大
制动故障
功率模块故障
急停
绝对式编码器通讯故障
实际速度超速
电机堵转
电机长时间过载
超速
电机电流超过驱动设置的最大值
跟踪误差过大
编码器类型错误
多摩川编码器多圈位置出错
同步速度超差
同步位置超差
指令超频
轴的反馈脉冲位置错误
Z脉冲丢失
已超出行程正限位
已超出行程负限位
驱动器报警a10
伺服驱动报警A13
伺服驱动报警A19
驱动器报警a3
电机超速
轴关键参数未设置
不在断点位置
轴超速报警
刀具数据丢失
机床上电报警，电机位置丢失是什么原因？
数控系统运行g03指令的时，报警圆弧端点半径相超过限制。
不在断点位置
华中数控系统按循环启动程序不运行，是什么原因？
手轮摇动机床导轨没有反应
统速度环未调好，加工会出现什么问题
报警轴发送指令失败
报警编程指令格式错误
轴超速报警
报警Z轴超限位。
报警运动轴的G54零点未定义
制动驱动故障
驱动报警x轴负载电流过载

## Sheet5
编号 | 报警信息
1 | IPM模块故障
2 | 总线连接不正常
3 | 主电路欠压
4 | 主电路过压
5 | 速度偏差过大
6 | 制动故障
7 | 功率模块故障
8 | 急停
9 | 绝对式编码器通讯故障
10 | 全闭环编码器计数错误
11 | 实际速度超速
12 | 电机堵转
13 | 电机长时间过载
14 | 超速
15 | 电机电流超过驱动设置的最大值
16 | 跟踪误差过大
17 | 编码器类型错误
18 | 多摩川编码器多圈位置出错
19 | 同步速度超差
20 | 同步位置超差
21 | 指令超频
22 | 轴的反馈脉冲位置错误
23 | Z脉冲丢失
24 | 已超出行程正限位
25 | 已超出行程负限位
26 | 轴的电机位置丢失
27 | 轴关键参数未设置
28 | 圆弧端点半径相差超过限制
29 | 伺服驱动报警A19
30 | 不在断点位置
31 | 刀具数据丢失
32 | 按循环启动程序不运行
33 | 手轮摇动机床导轨没有反应
34 | 速度环未调好，加工会出现什么问题
35 | 报警轴发送指令失败
36 | 报警编程指令格式错误
37 | 轴超速报警
38 | 报警Z轴超限位
39 | 制动驱动故障
40 | 驱动报警x轴负载电流过载
41 | 报警运动轴的G54零点未定义

## Sheet2
报警号
SV | ERR | 103
SV | ERR | 103
SV | ERR | 103
SV | ERR | 103
SV | ERR | 103
DV | ERR | 0
DV | ERR | 0
DV | ERR | 0
DV | ERR | 0
DV | ERR | 0
DV | ERR | 0
DV | ERR | 0
DV | ERR | 0
DV | ERR | 0
SV | ERR | 20001
SV | ERR | 20001
SV | ERR | 1
SV | ERR | 2
SV | ERR | 2
SV | ERR | 2
SV | ERR | 2
SV | ERR | 2
SV | ERR | 2
SV | ERR | 50133
SV | ERR | 50133
SV | ERR | 50133
SV | ERR | 50133
SV | ERR | 133
SV | ERR | 133
SV | ERR | 5033
SV | ERR | 20004
SV | ERR | 20004
SV | ERR | 104
SV | ERR | 4
SV | ERR | 20003
SV | ERR | 20003
SV | ERR | 20003
SV | ERR | 20003
SV | ERR | 3
SV | ERR | 3
SV | ERR | 3
SV | ERR | 3
SV | ERR | 3
CH | ERR | 3
CH | ERR | 3
CH | ERR | 3
CH | ERR | 3
SV | ERR | 30026
SV | ERR | 30026
SV | ERR | 37
SV | ERR | 37
SV | ERR | 37
AX | ERR | 50004
AX | ERR | 50004
AX | ERR | 50004
AX | ERR | 50004
AX | ERR | 50004
SV | ERR | 9
SV | ERR | 9
SV | ERR | 9
SV | ERR | 109
SV | ERR | 13
SV | ERR | 13
SV | ERR | 13
SV | ERR | 13
SV | ERR | 13
SV | ERR | 13
SV | ERR | 13
SV | ERR | 13
SV | ERR | 13
SV | ERR | 13
AX | ERR | 30006
AX | ERR | 30006
AX | ERR | 30006
SV | ERR | 10
SV | ERR | 10
SV | ERR | 10
SV | ERR | 110
SV | ERR | 110
SV | ERR | 10
SV | ERR | 10
SV | ERR | 10
SV | ERR | 30012
SV | ERR | 30012
SV | ERR | 30012
SV | ERR | 30012
SV | ERR | 30012
SV | ERR | 30012
SV | ERR | 30012
SV | ERR | 30012
AX | ERR | 5
AX | ERR | 5
AX | ERR | 5
SV | ERR | 12
SV | ERR | 12
SV | ERR | 50108
SV | ERR | 8
SV | ERR | 8
SV | ERR | 30035
SV | ERR | 30035
SV | ERR | 30035
AX | ERR | 13
AX | ERR | 11
SV | ERR | 115
SV | ERR | 20015
SV | ERR | 20015
AX | ERR | 22
AX | ERR | 22
AX | ERR | 22
SV | ERR | 60132
SV | ERR | 60132
SV | ERR | 60132
SV | ERR | 132
AX | ERR | 16
AX | ERR | 17
SV | ERR | 25
SV | ERR | 25
SV | ERR | 25
SV | ERR | 25
SV | ERR | 50131
SV | ERR | 50131
SV | ERR | 34
SV | ERR | 34
SV | ERR | 34
SV | ERR | 50107
SV | ERR | 50107
SV | ERR | 119
HM | ERR | 1
DV | ERR | 4
PS | ERR | 207
PS | ERR | 153
PS | ERR | 242
PS | ERR | 252
PS | ERR | 201
DV | ERR | 29
HM | ERR | 6
CH | ERR | 17
SV | ERR | 26
AX-ERR-0000020
PS | ERR | 150
SV | ERR | 107
SV | ERR | 50007
SV | ERR | 50107
SV | ERR | 7
SV | ERR | 7
PS | ERR | 161
PS | ERR | 249
PS | ERR | 197
PS | ERR | 156
PS | ERR | 826
PS | ERR | 862
PS | ERR | 861
PS | ERR | 855
PS | ERR | 851
PS | ERR | 856
CH | ERR | 12
HM | MSG | 3
CH | ERR | 19
PS | ERR | 203
HM | ERR | 0
PS | ERR | 206
PS | ERR | 815
SV | ERR | 106
SV | ERR | 6
SV | ERR | 6
SV | ERR | 130
SV | ERR | 29
DV | ERR | 25
DV | ERR | 25
AX | ERR | 20021
SV | ERR | 38
SV | ERR | 36
PS | ERR | 162
PS | ERR | 148
PS | ERR | 195
PS | ERR | 175
SV | ERR | 41
PS | ERR | 250
PS | ERR | 209
PS | ERR | 251
PS | ERR | 208
PS | ERR | 147
PS | ERR | 204
PS | ERR | 248
PS | ERR | 200
PS | ERR | 253
PS | ERR | 149
PS | ERR | 198
AX | ERR | 3
SV | ERR | 42
PS | ERR | 160
PS | ERR | 155
PS | ERR | 132
PS | ERR | 124
PS | ERR | 129
PS | ERR | 170
PS | ERR | 168
PS | ERR | 151
PS | ERR | 247
CH | ERR | 4
SV | ERR | 116
SV | ERR | 114
PS | ERR | 145
CH | ERR | 9
PS | ERR | 159
PS | ERR | 1000
PS | ERR | 173
SV | ERR | 117
SV | ERR | 50117
SV | ERR | 129
SV | ERR | 117
AX | ERR | 23
SV | ERR | 28
SV | ERR | 28
SV | ERR | 28
SV | ERR | 27
SV | ERR | 27
CH | ERR | 6
CH | ERR | 6
CH | ERR | 6
HM | ERR | 8
HM | ERR | 4
HM | ERR | 4
HM | ERR | 4
HM | ERR | 4
HM | ERR | 4
DV | ERR | 10
SV | ERR | 39
SV | ERR | 40
SV | ERR | 40
PS | ERR | 131
CH | ERR | 1
CH | ERR | 0
AX | ERR | 14
CH | ERR | 21
CH | ERR | 22
PS | ERR | 154
AX | ERR | 10
PS | ERR | 835
PS | ERR | 847
PS | ERR | 844
PS | ERR | 839
PS | ERR | 840
PS | ERR | 850
PS | ERR | 834
PS | ERR | 821
PS | ERR | 808
PS | ERR | 811
PS | ERR | 816
PS | ERR | 830
PS | ERR | 813
HM | ERR | 12
HM-ERR-0000012
DV | ERR | 8
DV | ERR | 8
CH | ERR | 7
CH | ERR | 7
CH | ERR | 5
PS | ERR | 875
PS | ERR | 49
PS | ERR | 146
PS | ERR | 231
PS | ERR | 144
SV | ERR | 33
SV | ERR | 31
AX | ERR | 8
PS | ERR | 0000186（~194 )
AX | ERR | 21
AX | ERR | 21
AX | ERR | 21
AX | ERR | 20
AX | ERR | 20
AX | ERR | 24
AX | ERR | 24
DV | ERR | 2